## SPLD CPLD
Devices | Commercial tpd | Generic Part . | I/O Pins | Macrocells | Power Options | Registers | Usable Gates | Vcc (V) | Packages | Pb-Free Packages | 数据手册DataSheet 下载
ATF1500A | -10 ns, -12 ns, -15ns | 1500 | 44 | 32 | -- | 32 | 1000 | 5 | PLCC 44TQFP 44 | PLCC 44TQFP 44 | ATF1500A
ATF1500AL | -20 ns | 1500 | 44 | 32 | -- | 32 | 1000 | 5 | PLCC 44TQFP 44 | PLCC 44TQFP 44 | ATF1500AL
ATF1502AS | -7 ns, 5, -10 ns, -15 ns | 1502 | 44 | 32 | -- | 32 | 750 | 5 | PLCC 44TQFP 44 | PLCC 44TQFP 44 | ATF1502AS
ATF1502ASL | 25 | 1502 | 44 | 32 | -- | 32 | 750 | 5 |  | PLCC 44TQFP 44 | ATF1502ASL
ATF1502ASV | -15 ns, -20 ns | 1502 | 44 | 32 | -- | 32 | 750 | 3.3 | PLCC 44TQFP 44 | PLCC 44TQFP 44 | ATF1502ASV
ATF1502BE | 5 ns, 7 ns | -- | 44 | 32 | ULTRA-LOW | 32 | 750 | 1.8V | TQFP 44 | TQFP 44 | ATF1502BE
ATF1504AS | -7 ns, -10 ns, -15 ns | 1504 | 44, 68, 84, 100 | 64 | -- | 64 | 1500 | 5 | TQFP 100PLCC 44PLCC 68PLCC 84TQFP 44 | TQFP 100PLCC 44PLCC 84TQFP 44 | ATF1504AS
ATF1504ASL | -20 ns, -25 ns | 1504 | 44, 68, 84, 100 | 64 | -- | 64 | 1500 | 5 | TQFP 100PLCC 44PLCC 68PLCC 84TQFP 44 | TQFP 100PLCC 44TQFP 44 | ATF1504ASL
ATF1504ASV | -15 ns, -20 ns | 1504 | 44, 68, 84, 100 | 64 | -- | 64 | 1500 | 3.3 | TQFP 100PLCC 44PLCC 68PLCC 84TQFP 44 | TQFP 100PLCC 44TQFP 44 | ATF1504ASV
ATF1504ASVL | 20 | 1504 | 44, 68, 84, 100 | 64 | -- | 64 | 1500 | 3.3 | TQFP 100PLCC 44PLCC 68PLCC 84TQFP 44 | TQFP 100PLCC 44TQFP 44 | ATF1504ASVL
ATF1504BE | 5 ns, 7 ns | -- | 64 | 64 | ULTRA-LOW | 64 | 1500 | 1.8V |  | TQFP 100TQFP 44 | ATF1504BE
ATF1508AS | -7 ns, -10 ns, -15 ns | 1508 | 84, 100, 160 | 128 | STANDARD | 128 | 3000 | 5.0 | TQFP 100PLCC 84PQFP 100 | TQFP 100PLCC 84PQFP 100 | ATF1508AS
ATF1508ASL | -20 ns, -25 ns | 1508 | 84, 100, 160 | 128 | -- | 128 | 3000 | 5 | TQFP 100PLCC 84PQFP 160 | TQFP 100PLCC 84 | ATF1508ASL
ATF1508ASV | -15 ns, -20 ns | 1508 | 84, 100, 160 | 128 | -- | 128 | 3000 | 3.3 | TQFP 100PLCC 84PQFP 160 | TQFP 100PLCC 84 | ATF1508ASV
ATF1508ASVL | -15 ns, -20 ns | 1508 | 84, 100, 160 | 128 | -- | 128 | 3000 | 3.3 | TQFP 100PLCC 84PQFP 160 | TQFP 100PLCC 84 | ATF1508ASVL
ATF1508BE | 5 ns, 7 ns | 1508 | 100 | 128 | ULTRA-LOW | 128 | 3000 | 1.8V |  | TQFP 100 | ATF1508BE
ATF1508RE | 5 ns, 7 ns | 1508 | 100 | 128 | Ultra Low Power | 128 | 3000 | 3.3V |  | TQFP 100 | ATF1508RE
ATF16LV8C | 10, 15 | 16V8 | 20 | 8 | -- | 8 | 150 | 3.3 | PDIP 20 | TSSOP 20PLCC 20SOIC (300mil) 20 | ATF16LV8C
ATF16V8B | 10, 15 | 16V8 | 20 | 8 | -- | 8 | 150 | 5 | TSSOP 20PDIP 20PLCC 20SOIC (300mil) 20 | TSSOP 20PDIP 20PLCC 20SOIC (300mil | ATF16V8B
ATF16V8BQ | 10 | 16V8 | 20 | 8 | -- | 8 | 150 | 5 | TSSOP 20PDIP 20PLCC 20SOIC (300mil) 20 | TSSOP 20PDIP 20PLCC 20SOIC (300mil | ATF16V8BQ
ATF16V8BQL | 15 | 16V8 | 20 | 8 | -- | 8 | 150 | 5 | TSSOP 20PDIP 20PLCC 20SOIC (300mil) 20 | TSSOP 20PDIP 20PLCC 20SOIC (300mil | ATF16V8BQL
ATF16V8C | 5, 7 | 16V8 | 20 | 8 | -- | 8 | 150 | 5 | TSSOP 20PDIP 20PLCC 20SOIC (300mil) 20 |  | ATF16V8C
ATF16V8CZ | 15 ns | 16V8 | 8 | 8 | -- | 8 | 150 | 5 | TSSOP 20PDIP 20PLCC 20SOIC (300mil) 20 | TSSOP 20PDIP 20PLCC 20SOIC (300mil | ATF16V8CZ
ATF20V8B | 7.5, 10, 15 | 20V8 | 24, 28 | 8 | -- | 8 | 200 | 5 | TSSOP 24PDIP 24PLCC 28SOIC (300mil) 24 | PDIP 24PLCC 28 | ATF20V8B
ATF20V8BQ | 10 | 20V8 | 24, 28 | 8 | -- | 8 | 200 | 5 | TSSOP 24PDIP 24PLCC 28SOIC (300mil) 24 |  | ATF20V8BQ
ATF20V8BQL | 15 | 20V8 | 24, 28 | 8 | -- | 8 | 200 | 5 | TSSOP 24PDIP 24PLCC 28SOIC (300mil) 24 | PDIP 24PLCC 28 | ATF20V8BQL
ATF22LV10C | 10, 15 | 22V10 | 24, 28 | 10 | -- | 10 | 350 | 3.3 | TSSOP 24PDIP 24PLCC 28SOIC (300mil) 24 | TSSOP 24PDIP 24PLCC 28SOIC (300mil | ATF22LV10C
ATF22LV10CQZ | 30 | 22V10 | 24, 28 | 10 | -- | 10 | 350 | 3.3 | TSSOP 24PDIP 24PLCC 28SOIC (300mil) 24 | TSSOP 24PDIP 24PLCC 28SOIC (300mil | ATF22LV10CQZ
ATF22LV10CZ | 25 | 22V10 | 24, 28 | 10 | -- | 10 | 350 | 3.3 | TSSOP 24PDIP 24PLCC 28SOIC (300mil) 24 |  | ATF22LV10CZ
ATF22V10B | 10, 15 | 22V10 | 24, 28 | 10 | -- | 10 | 350 | 5 | TSSOP 24CERDIP 24LCC 28PDIP 24PLCC 28SOIC (300mil) 24 |  | ATF22V10B
ATF22V10C | 5, 7, 10, 15 | 22V10 | 24, 28 | 10 | STANDARD | 10 | 350 | 5 | TSSOP 24PDIP 24PLCC 28SOIC (300mil) 24 | TSSOP 24PDIP 24PLCC 28SOIC (300mil | ATF22V10C
ATF22V10CQ | 15 | 22V10 | 24, 28 | 10 | QUARTER | 10 | 350 | 5 | TSSOP 24PDIP 24PLCC 28SOIC (300mil) 24 | TSSOP 24PDIP 24PLCC 28SOIC (300mil | ATF22V10CQ
ATF22V10CQZ | 20 | 22V10 | 24, 28 | 10 | -- | 10 | 350 | 5 |  | TSSOP 24PDIP 24PLCC 28SOIC (300mil | ATF22V10CQZ
ATF22V10CZ | 12, 15 | 22V10 | 24, 28 | 10 | -- | 10 | 350 | 5 | TSSOP 24PDIP 24PLCC 28SOIC (300mil) 24 |  | ATF22V10CZ
ATF2500C | 15, 20 | F2500C | 24 | 24 | STANDARD | 48 | 2500 | 5 | CERDIP 40PDIP 40PLCC 44 | PDIP 40PLCC 44 | ATF2500C
ATF750C | 7.5, 10, 15 | 750 | 24, 28 | 10 | STANDARD | 20 | 500 | 5 | CERDIP 24LCC 28 | TSSOP 24PDIP 24PLCC 28SOIC (300mil | ATF750C
ATF750CL | 15 | 750 | 24, 28 | 10 | LOW | 20 | 500 | 5 | CERDIP 24LCC 28 | TSSOP 24PDIP 24PLCC 28SOIC (300mil | ATF750CL
ATF750LVC | 15 | 750 | 24, 28 | 10 | STANDARD | 20 | 500 | 3.0, 5.5 |  |  | ATF750LVC