## WaferInfo
WXxx
nnnAAnnn
XXXX

## 4V,100mA
R8C1_XB1008_Final-4V100mA_Block_8032007_085846.s2p
! | OW | RL | WIN | Cal | est | Block | XB1008 | R8C1 | Final-4V100m
! Room Temp
!freq-unit | param-type | data-format | keyword | impedance-ohms
# | GHZ | S | RI | R | 50
!Freq | ReS11 | ImS11 | ReS21 | ImS21 | ReS12 | ImS12 | ReS22 | ImS22
2 | -0.49255 | -0.68759 | 0.001145 | 0.000369 | -0.000393 | 0.000182 | 0.27808 | -0.92661
2.115 | -0.54874 | -0.63113 | 0.001439 | 0.000306 | -0.000485 | 0.000266 | 0.20508 | -0.94186
2.23 | -0.59701 | -0.57306 | 0.002062 | 0.000323 | -0.000506 | 0.000232 | 0.13281 | -0.95123
2.345 | -0.6391 | -0.51148 | 0.002825 | 0.000235 | -0.000599 | 0.000454 | 0.059174 | -0.95499
2.46 | -0.67334 | -0.44876 | 0.003531 | -1.1e-05 | -0.000684 | 0.000475 | -0.015503 | -0.95233
2.575 | -0.70142 | -0.38583 | 0.004503 | -9.5e-05 | -0.000732 | 0.000704 | -0.088104 | -0.9454
2.69 | -0.72424 | -0.32208 | 0.005861 | -0.000516 | -0.000716 | 0.000897 | -0.16153 | -0.93173
2.805 | -0.74002 | -0.25909 | 0.007407 | -0.00133 | -0.00076 | 0.000938 | -0.23364 | -0.91296
2.92 | -0.75143 | -0.19546 | 0.009035 | -0.002378 | -0.000738 | 0.001036 | -0.30316 | -0.88831
3.035 | -0.75641 | -0.13239 | 0.010761 | -0.003485 | -0.000727 | 0.001295 | -0.37164 | -0.85791
3.15 | -0.75684 | -0.07019 | 0.012595 | -0.005133 | -0.000559 | 0.001451 | -0.43658 | -0.8223
3.265 | -0.75104 | -0.009399 | 0.01488 | -0.006669 | -0.000553 | 0.001557 | -0.49997 | -0.7818
3.38 | -0.74164 | 0.04892 | 0.017633 | -0.008895 | -0.000506 | 0.00177 | -0.56009 | -0.73456
3.495 | -0.72736 | 0.10675 | 0.020389 | -0.011621 | -0.000396 | 0.001811 | -0.61578 | -0.68304
3.61 | -0.70837 | 0.16196 | 0.023998 | -0.014979 | -0.000392 | 0.001985 | -0.66818 | -0.62616
3.725 | -0.6853 | 0.21512 | 0.028882 | -0.017916 | -0.00013 | 0.002027 | -0.71536 | -0.56421
3.84 | -0.65729 | 0.26508 | 0.035074 | -0.024324 | 2.1e-05 | 0.002094 | -0.75726 | -0.49924
3.955 | -0.62753 | 0.31165 | 0.039722 | -0.033075 | 0.000264 | 0.002316 | -0.79385 | -0.42908
4.07 | -0.59357 | 0.35547 | 0.043837 | -0.04191 | 0.000399 | 0.002244 | -0.82431 | -0.35452
4.185 | -0.55759 | 0.39597 | 0.047892 | -0.05072 | 0.000542 | 0.00206 | -0.84827 | -0.27737
4.3 | -0.51801 | 0.43423 | 0.055569 | -0.060938 | 0.000758 | 0.002071 | -0.86587 | -0.19537
4.415 | -0.47528 | 0.46904 | 0.065544 | -0.075287 | 0.000645 | 0.001928 | -0.8735 | -0.1127
4.53 | -0.4299 | 0.49959 | 0.076157 | -0.096386 | 0.00073 | 0.001907 | -0.87387 | -0.026764
4.645 | -0.38281 | 0.52481 | 0.085678 | -0.12243 | 0.000803 | 0.001841 | -0.86469 | 0.058746
4.76 | -0.33411 | 0.54675 | 0.096558 | -0.1562 | 0.000832 | 0.001833 | -0.84677 | 0.14667
4.875 | -0.28366 | 0.56549 | 0.10389 | -0.20201 | 0.000756 | 0.001507 | -0.81839 | 0.23239
4.99 | -0.23145 | 0.57922 | 0.10346 | -0.26131 | 0.000792 | 0.001429 | -0.77939 | 0.31671
5.105 | -0.17828 | 0.58847 | 0.088776 | -0.33299 | 0.000642 | 0.001737 | -0.729 | 0.39645
5.22 | -0.12424 | 0.59225 | 0.05452 | -0.41289 | 0.000519 | 0.001833 | -0.66919 | 0.47113
5.335 | -0.071136 | 0.59027 | -0.003494 | -0.49744 | 0.000417 | 0.001817 | -0.59933 | 0.53839
5.45 | -0.018433 | 0.58298 | -0.090088 | -0.5773 | 0.000479 | 0.002172 | -0.52081 | 0.59534
5.565 | 0.031738 | 0.57172 | -0.20065 | -0.65094 | 0.000539 | 0.002247 | -0.43472 | 0.64313
5.68 | 0.08075 | 0.55533 | -0.34485 | -0.70383 | 0.000591 | 0.002506 | -0.34283 | 0.67801
5.795 | 0.1264 | 0.53436 | -0.5058 | -0.72552 | 0.000789 | 0.002607 | -0.24844 | 0.70114
5.91 | 0.16794 | 0.50913 | -0.68826 | -0.71796 | 0.001 | 0.00289 | -0.15118 | 0.71036
6.025 | 0.20363 | 0.4812 | -0.86304 | -0.67212 | 0.001477 | 0.0029 | -0.056458 | 0.70673
6.14 | 0.23614 | 0.45329 | -1.0435 | -0.60089 | 0.00157 | 0.002778 | 0.035828 | 0.69202
6.255 | 0.26735 | 0.42619 | -1.2343 | -0.51392 | 0.001746 | 0.002511 | 0.12552 | 0.6665
6.37 | 0.297 | 0.39208 | -1.436 | -0.34888 | 0.002069 | 0.002665 | 0.20926 | 0.6265
6.485 | 0.31905 | 0.35796 | -1.5971 | -0.14117 | 0.002335 | 0.002686 | 0.28229 | 0.5773
6.6 | 0.33785 | 0.32384 | -1.714 | 0.10022 | 0.0024 | 0.002542 | 0.34506 | 0.52246
6.715 | 0.3526 | 0.29088 | -1.7931 | 0.35022 | 0.00282 | 0.002121 | 0.3988 | 0.46423
6.83 | 0.36658 | 0.25636 | -1.8523 | 0.64288 | 0.002983 | 0.001843 | 0.44344 | 0.40285
6.945 | 0.37424 | 0.22247 | -1.8321 | 0.93658 | 0.003143 | 0.001556 | 0.48027 | 0.33916
7.06 | 0.37944 | 0.19003 | -1.7822 | 1.2208 | 0.00319 | 0.00105 | 0.5065 | 0.27359
7.175 | 0.38202 | 0.15988 | -1.6884 | 1.4916 | 0.002839 | 0.000708 | 0.52457 | 0.21014
7.29 | 0.3839 | 0.13077 | -1.5675 | 1.7556 | 0.002985 | 0.000557 | 0.53656 | 0.14871
7.405 | 0.38341 | 0.10231 | -1.4048 | 2.0127 | 0.002746 | 0.000317 | 0.54172 | 0.088135
7.52 | 0.38098 | 0.075562 | -1.2111 | 2.2386 | 0.002509 | 0.000185 | 0.54001 | 0.030731
7.635 | 0.37665 | 0.050232 | -0.99744 | 2.4418 | 0.002165 | -4.7e-05 | 0.53265 | -0.024109
7.75 | 0.37051 | 0.026321 | -0.76062 | 2.6288 | 0.001986 | -5.1e-05 | 0.51923 | -0.07608
7.865 | 0.36511 | 0.004639 | -0.50354 | 2.7905 | 0.001996 | -0.000254 | 0.50159 | -0.12234
7.98 | 0.35771 | -0.017365 | -0.22168 | 2.9277 | 0.001673 | -0.000196 | 0.48097 | -0.16449
8.095 | 0.34874 | -0.036591 | 0.072021 | 3.0365 | 0.0013 | -0.000391 | 0.45779 | -0.20352
8.21 | 0.34047 | -0.056 | 0.37402 | 3.121 | 0.000992 | -0.000476 | 0.43196 | -0.23718
8.325 | 0.32993 | -0.074646 | 0.70117 | 3.1797 | 0.000874 | -0.000301 | 0.40399 | -0.2679
8.44 | 0.31862 | -0.091354 | 1.0327 | 3.2001 | 0.000352 | -0.000329 | 0.37357 | -0.29404
8.555 | 0.30753 | -0.10696 | 1.3698 | 3.1904 | 0.000188 | -1.4e-05 | 0.34274 | -0.31587
8.67 | 0.29507 | -0.12198 | 1.7092 | 3.153 | 6e-06 | 2e-05 | 0.31088 | -0.33354
8.785 | 0.28186 | -0.1353 | 2.0555 | 3.088 | -0.000269 | 0.000216 | 0.27882 | -0.34755
8.9 | 0.26914 | -0.14757 | 2.4052 | 2.9917 | -0.000217 | 0.000298 | 0.24748 | -0.35799
9.015 | 0.25595 | -0.16037 | 2.7655 | 2.86 | -0.000577 | 0.00054 | 0.21542 | -0.36533
9.13 | 0.24033 | -0.17196 | 3.1222 | 2.673 | -0.000694 | 0.000657 | 0.1837 | -0.36975
9.245 | 0.22554 | -0.18196 | 3.4559 | 2.454 | -0.000634 | 0.00124 | 0.15216 | -0.36995
9.36 | 0.20928 | -0.19169 | 3.7788 | 2.1937 | -0.000984 | 0.001404 | 0.12212 | -0.36719
9.475 | 0.19236 | -0.19947 | 4.0791 | 1.9016 | -0.000933 | 0.001805 | 0.093018 | -0.36237
9.59 | 0.17585 | -0.20645 | 4.3633 | 1.5742 | -0.000956 | 0.001936 | 0.065994 | -0.35422
9.705 | 0.15796 | -0.21266 | 4.6045 | 1.2043 | -0.000938 | 0.002156 | 0.041245 | -0.34553
9.82 | 0.13978 | -0.21711 | 4.8271 | 0.83472 | -0.001132 | 0.002437 | 0.01503 | -0.33572
9.935 | 0.12145 | -0.21992 | 5.0303 | 0.39893 | -0.000862 | 0.002868 | -0.008759 | -0.3217
10.05 | 0.10329 | -0.22124 | 5.1619 | -0.037598 | -0.001015 | 0.003486 | -0.030624 | -0.30673
10.165 | 0.08567 | -0.22115 | 5.2976 | -0.49902 | -0.000745 | 0.004013 | -0.052155 | -0.28839
10.28 | 0.068359 | -0.2215 | 5.3506 | -0.98682 | -0.000443 | 0.004018 | -0.067184 | -0.26982
10.395 | 0.049706 | -0.22013 | 5.4119 | -1.4517 | -0.000164 | 0.004231 | -0.085556 | -0.25287
10.51 | 0.03212 | -0.21683 | 5.4392 | -2.0015 | -0.000127 | 0.00435 | -0.10191 | -0.22958
10.625 | 0.015083 | -0.21333 | 5.3716 | -2.5693 | 0.000195 | 0.005002 | -0.11261 | -0.20547
10.74 | -0.003113 | -0.20818 | 5.2327 | -3.1252 | 0.000585 | 0.005141 | -0.11957 | -0.18299
10.855 | -0.019135 | -0.20165 | 5.0386 | -3.6824 | 0.001115 | 0.004971 | -0.12557 | -0.16102
10.97 | -0.035278 | -0.19508 | 4.7732 | -4.2134 | 0.001345 | 0.005398 | -0.12839 | -0.1401
11.085 | -0.052383 | -0.18648 | 4.4524 | -4.7161 | 0.001608 | 0.005376 | -0.13003 | -0.12109
11.2 | -0.066574 | -0.17686 | 4.0847 | -5.1877 | 0.001929 | 0.005375 | -0.13135 | -0.10293
11.315 | -0.081985 | -0.16722 | 3.6641 | -5.6279 | 0.002028 | 0.005653 | -0.13129 | -0.085098
11.43 | -0.096504 | -0.15524 | 3.1926 | -6.0332 | 0.002712 | 0.005964 | -0.12981 | -0.068329
11.545 | -0.10915 | -0.14366 | 2.6814 | -6.387 | 0.002931 | 0.005953 | -0.12674 | -0.052383
11.66 | -0.12228 | -0.13057 | 2.1282 | -6.6853 | 0.003105 | 0.005994 | -0.12157 | -0.038544
11.775 | -0.13262 | -0.11648 | 1.5566 | -6.9277 | 0.003569 | 0.005972 | -0.1174 | -0.027779
11.89 | -0.14235 | -0.10326 | 0.96313 | -7.1248 | 0.004158 | 0.005677 | -0.11388 | -0.015728
12.005 | -0.15101 | -0.088844 | 0.34033 | -7.2698 | 0.004238 | 0.005884 | -0.10857 | -0.004902
12.12 | -0.15749 | -0.075768 | -0.30737 | -7.3481 | 0.004802 | 0.005478 | -0.10296 | 0.003738
12.235 | -0.16453 | -0.06337 | -0.96289 | -7.3552 | 0.005111 | 0.005439 | -0.096867 | 0.011444
12.35 | -0.17124 | -0.049911 | -1.6128 | -7.2881 | 0.005372 | 0.005463 | -0.090855 | 0.016479
12.465 | -0.17642 | -0.036667 | -2.2432 | -7.1587 | 0.005897 | 0.005364 | -0.085461 | 0.020153
12.58 | -0.18007 | -0.023811 | -2.8545 | -6.9722 | 0.006087 | 0.00515 | -0.081177 | 0.022614
12.695 | -0.18459 | -0.012062 | -3.4424 | -6.7339 | 0.006585 | 0.004886 | -0.077137 | 0.023575
12.81 | -0.18723 | 0.001259 | -3.999 | -6.4431 | 0.006794 | 0.004739 | -0.074848 | 0.023891
12.925 | -0.18875 | 0.01223 | -4.5276 | -6.1079 | 0.006992 | 0.004562 | -0.073509 | 0.023151
13.04 | -0.19151 | 0.023453 | -5.0229 | -5.7263 | 0.007451 | 0.004576 | -0.072342 | 0.022476
13.155 | -0.19196 | 0.034889 | -5.4719 | -5.3022 | 0.007584 | 0.004175 | -0.07243 | 0.02079
13.27 | -0.19354 | 0.044846 | -5.8787 | -4.8423 | 0.008251 | 0.003883 | -0.074478 | 0.018822
13.385 | -0.19475 | 0.056984 | -6.2283 | -4.3545 | 0.008137 | 0.003812 | -0.075657 | 0.018742
13.5 | -0.19297 | 0.067825 | -6.5444 | -3.8545 | 0.008519 | 0.003425 | -0.077267 | 0.017117
13.615 | -0.19241 | 0.07666 | -6.8062 | -3.344 | 0.008664 | 0.003127 | -0.079365 | 0.016647
13.73 | -0.19178 | 0.087669 | -7.0359 | -2.8074 | 0.009484 | 0.002981 | -0.081474 | 0.014523
13.845 | -0.18887 | 0.095909 | -7.2153 | -2.2603 | 0.008977 | 0.002666 | -0.084862 | 0.011822
13.96 | -0.18835 | 0.10504 | -7.3462 | -1.7041 | 0.009797 | 0.00229 | -0.088768 | 0.010529
14.075 | -0.18604 | 0.1139 | -7.4319 | -1.1472 | 0.009948 | 0.002225 | -0.094101 | 0.008282
14.19 | -0.18368 | 0.12125 | -7.4751 | -0.59351 | 0.010195 | 0.001594 | -0.1 | 0.007622
14.305 | -0.1821 | 0.12926 | -7.4746 | -0.040283 | 0.010286 | 0.001398 | -0.1048 | 0.006775
14.42 | -0.17873 | 0.13819 | -7.4282 | 0.50513 | 0.010759 | 0.00091 | -0.10972 | 0.004402
14.535 | -0.17526 | 0.14529 | -7.3394 | 1.0366 | 0.011224 | 0.000801 | -0.11801 | 0.002285
14.65 | -0.173 | 0.15263 | -7.2139 | 1.5586 | 0.010756 | 7.5e-05 | -0.12595 | 0.003609
14.765 | -0.1682 | 0.16039 | -7.0347 | 2.0596 | 0.011249 | -0.000288 | -0.13045 | 0.004387
14.88 | -0.16348 | 0.16585 | -6.825 | 2.5166 | 0.011652 | -0.00093 | -0.13696 | 0.001732
14.995 | -0.16047 | 0.17226 | -6.6104 | 2.9558 | 0.011634 | -0.001657 | -0.14425 | 0.000595
15.11 | -0.15437 | 0.17844 | -6.3643 | 3.3792 | 0.011886 | -0.002399 | -0.15089 | -0.001122
15.225 | -0.15031 | 0.18179 | -6.0935 | 3.7812 | 0.011433 | -0.003006 | -0.1602 | -0.001549
15.34 | -0.14584 | 0.18832 | -5.7974 | 4.1611 | 0.011237 | -0.003599 | -0.1693 | 0.000534
15.455 | -0.13872 | 0.19206 | -5.4822 | 4.5122 | 0.011755 | -0.004086 | -0.17587 | 0.00132
15.57 | -0.13552 | 0.19556 | -5.1494 | 4.833 | 0.011026 | -0.004355 | -0.1851 | 0.003571
15.685 | -0.12932 | 0.2011 | -4.7996 | 5.1445 | 0.010937 | -0.004793 | -0.19289 | 0.008522
15.8 | -0.12334 | 0.20334 | -4.4377 | 5.417 | 0.011219 | -0.005442 | -0.19979 | 0.011543
15.915 | -0.11828 | 0.20682 | -4.0581 | 5.6682 | 0.011281 | -0.005324 | -0.20795 | 0.015617
16.03 | -0.11112 | 0.21057 | -3.6689 | 5.8872 | 0.010503 | -0.006311 | -0.21466 | 0.022667
16.145 | -0.10522 | 0.21355 | -3.271 | 6.0801 | 0.010788 | -0.006656 | -0.22163 | 0.028069
16.26 | -0.099014 | 0.217 | -2.8616 | 6.2417 | 0.010091 | -0.006635 | -0.22767 | 0.036148
16.375 | -0.091385 | 0.22165 | -2.4675 | 6.376 | 0.009812 | -0.007882 | -0.23197 | 0.046066
16.49 | -0.082672 | 0.2234 | -2.0596 | 6.4993 | 0.009656 | -0.00835 | -0.23389 | 0.055183
16.605 | -0.074547 | 0.22533 | -1.6423 | 6.5957 | 0.009081 | -0.008035 | -0.23601 | 0.062538
16.72 | -0.06662 | 0.22729 | -1.2256 | 6.6631 | 0.009059 | -0.008333 | -0.23697 | 0.071915
16.835 | -0.058472 | 0.22782 | -0.80713 | 6.7061 | 0.008395 | -0.008986 | -0.23566 | 0.080681
16.95 | -0.052399 | 0.22914 | -0.39209 | 6.7236 | 0.009021 | -0.009706 | -0.23508 | 0.090759
17.065 | -0.04351 | 0.23205 | 0.025635 | 6.7175 | 0.00826 | -0.009606 | -0.23226 | 0.1017
17.18 | -0.034485 | 0.23186 | 0.44189 | 6.6897 | 0.00799 | -0.009644 | -0.22761 | 0.11276
17.295 | -0.027557 | 0.23457 | 0.85596 | 6.6411 | 0.007649 | -0.01022 | -0.22202 | 0.12271
17.41 | -0.016693 | 0.23646 | 1.2732 | 6.563 | 0.007242 | -0.010702 | -0.21535 | 0.1342
17.525 | -0.008263 | 0.23642 | 1.686 | 6.4575 | 0.006953 | -0.010922 | -0.20659 | 0.14382
17.64 | 0.000854 | 0.23966 | 2.0925 | 6.3181 | 0.006449 | -0.011146 | -0.19737 | 0.15362
17.755 | 0.013451 | 0.24028 | 2.4863 | 6.1528 | 0.006528 | -0.01187 | -0.18585 | 0.16529
17.87 | 0.022202 | 0.24135 | 2.864 | 5.9597 | 0.005926 | -0.012249 | -0.17154 | 0.17303
17.985 | 0.033981 | 0.244 | 3.2319 | 5.74 | 0.005019 | -0.01195 | -0.15959 | 0.1806
18.1 | 0.047638 | 0.24332 | 3.5789 | 5.5015 | 0.004791 | -0.012448 | -0.14313 | 0.18884
18.215 | 0.059029 | 0.24342 | 3.9116 | 5.2344 | 0.004786 | -0.013046 | -0.1283 | 0.19431
18.33 | 0.072876 | 0.24438 | 4.2224 | 4.9443 | 0.004133 | -0.013363 | -0.11485 | 0.20044
18.445 | 0.088165 | 0.24242 | 4.5078 | 4.6301 | 0.003677 | -0.013354 | -0.098869 | 0.20927
18.56 | 0.10088 | 0.23991 | 4.7651 | 4.2966 | 0.003111 | -0.014013 | -0.08075 | 0.21649
18.675 | 0.117 | 0.23784 | 4.9912 | 3.9541 | 0.00227 | -0.013259 | -0.062057 | 0.22387
18.79 | 0.12985 | 0.23321 | 5.1941 | 3.6021 | 0.001717 | -0.01333 | -0.040092 | 0.22848
18.905 | 0.14094 | 0.22954 | 5.3738 | 3.24 | 0.001343 | -0.013297 | -0.0196 | 0.23069
19.02 | 0.15593 | 0.22544 | 5.5156 | 2.8635 | 0.001145 | -0.012982 | -0.000496 | 0.23276
19.135 | 0.16684 | 0.21965 | 5.634 | 2.4885 | 0.001271 | -0.013249 | 0.020378 | 0.23465
19.25 | 0.17762 | 0.217 | 5.7251 | 2.1125 | 0.000265 | -0.013975 | 0.040733 | 0.23469
19.365 | 0.19234 | 0.21198 | 5.7932 | 1.7314 | 1.3e-05 | -0.014039 | 0.059677 | 0.23617
19.48 | 0.20351 | 0.20706 | 5.8291 | 1.3535 | -0.000445 | -0.01441 | 0.081314 | 0.23756
19.595 | 0.21697 | 0.20327 | 5.8457 | 0.96851 | -0.001078 | -0.014421 | 0.1039 | 0.23659
19.71 | 0.23235 | 0.19607 | 5.8232 | 0.59815 | -0.002476 | -0.01482 | 0.12515 | 0.23534
19.825 | 0.24251 | 0.18886 | 5.7825 | 0.23901 | -0.003133 | -0.014369 | 0.15043 | 0.23515
19.94 | 0.25566 | 0.18362 | 5.7185 | -0.12329 | -0.003395 | -0.014217 | 0.17683 | 0.22946
20.055 | 0.268 | 0.17525 | 5.6204 | -0.46924 | -0.004222 | -0.013381 | 0.20158 | 0.22396
20.17 | 0.2777 | 0.16647 | 5.4988 | -0.79614 | -0.004779 | -0.01342 | 0.22846 | 0.21774
20.285 | 0.28963 | 0.16019 | 5.3601 | -1.0972 | -0.005567 | -0.013473 | 0.25432 | 0.20541
20.4 | 0.30028 | 0.15083 | 5.2163 | -1.3831 | -0.006328 | -0.012563 | 0.27837 | 0.19502
20.515 | 0.30965 | 0.14294 | 5.0608 | -1.6572 | -0.006602 | -0.012146 | 0.3022 | 0.18301
20.63 | 0.32103 | 0.13559 | 4.8887 | -1.9167 | -0.006908 | -0.011475 | 0.32223 | 0.16853
20.745 | 0.33052 | 0.12349 | 4.7026 | -2.1646 | -0.007206 | -0.011641 | 0.33932 | 0.15585
20.86 | 0.341 | 0.11583 | 4.4988 | -2.3904 | -0.006723 | -0.011022 | 0.35982 | 0.14505
20.975 | 0.35091 | 0.10611 | 4.2876 | -2.603 | -0.00754 | -0.010555 | 0.3781 | 0.12988
21.09 | 0.36031 | 0.093567 | 4.0737 | -2.7795 | -0.008229 | -0.010489 | 0.3934 | 0.11572
21.205 | 0.36381 | 0.083267 | 3.8607 | -2.9452 | -0.008858 | -0.010245 | 0.40996 | 0.10053
21.32 | 0.37314 | 0.075256 | 3.6429 | -3.095 | -0.00867 | -0.00931 | 0.42329 | 0.082962
21.435 | 0.37859 | 0.062149 | 3.424 | -3.2327 | -0.008647 | -0.00903 | 0.43395 | 0.067993
21.55 | 0.38414 | 0.055435 | 3.2026 | -3.3506 | -0.008504 | -0.00807 | 0.44508 | 0.054459
21.665 | 0.39159 | 0.044861 | 2.983 | -3.4598 | -0.0086 | -0.008265 | 0.45635 | 0.037155
21.78 | 0.3943 | 0.033157 | 2.7582 | -3.5502 | -0.00863 | -0.007746 | 0.46242 | 0.022675
21.895 | 0.39955 | 0.024689 | 2.5377 | -3.6219 | -0.00967 | -0.007838 | 0.47107 | 0.009995
22.01 | 0.40495 | 0.01265 | 2.324 | -3.6776 | -0.009109 | -0.007409 | 0.47842 | -0.008316
22.125 | 0.40474 | 0.001358 | 2.1215 | -3.7245 | -0.009103 | -0.007391 | 0.48039 | -0.021606
22.24 | 0.40801 | -0.006241 | 1.9208 | -3.7628 | -0.010006 | -0.006827 | 0.4875 | -0.036819
22.355 | 0.40956 | -0.017029 | 1.7283 | -3.7957 | -0.009741 | -0.005276 | 0.4888 | -0.055969
22.47 | 0.40884 | -0.025208 | 1.5406 | -3.8215 | -0.010163 | -0.005894 | 0.48975 | -0.069214
22.585 | 0.41 | -0.032944 | 1.3584 | -3.8458 | -0.009643 | -0.005598 | 0.49065 | -0.084335
22.7 | 0.41009 | -0.043716 | 1.1722 | -3.8666 | -0.010134 | -0.005361 | 0.48791 | -0.10114
22.815 | 0.40869 | -0.050568 | 0.98962 | -3.8785 | -0.010514 | -0.00422 | 0.48457 | -0.11412
22.93 | 0.40886 | -0.05809 | 0.80542 | -3.8833 | -0.010172 | -0.003993 | 0.48048 | -0.12813
23.045 | 0.40767 | -0.068985 | 0.62036 | -3.8763 | -0.010055 | -0.003924 | 0.47353 | -0.14111
23.16 | 0.40381 | -0.076218 | 0.44458 | -3.8635 | -0.010136 | -0.003413 | 0.46739 | -0.1539
23.275 | 0.40358 | -0.082703 | 0.27466 | -3.8488 | -0.009383 | -0.002874 | 0.46152 | -0.16484
23.39 | 0.3992 | -0.092194 | 0.10706 | -3.8281 | -0.009648 | -0.002502 | 0.4546 | -0.17647
23.505 | 0.39534 | -0.099258 | -0.060669 | -3.8035 | -0.008885 | -0.002454 | 0.44527 | -0.18813
23.62 | 0.39325 | -0.10564 | -0.22559 | -3.7737 | -0.009312 | -0.001957 | 0.43726 | -0.19757
23.735 | 0.38858 | -0.11459 | -0.39258 | -3.7388 | -0.00987 | -0.002314 | 0.42859 | -0.20905
23.85 | 0.38173 | -0.12068 | -0.55456 | -3.6976 | -0.009605 | -0.00105 | 0.41489 | -0.2179
23.965 | 0.37827 | -0.12849 | -0.71289 | -3.6512 | -0.009091 | -0.001211 | 0.40576 | -0.2264
24.08 | 0.36874 | -0.13577 | -0.87195 | -3.6016 | -0.009604 | -0.001016 | 0.39182 | -0.23621
24.195 | 0.36206 | -0.13855 | -1.0271 | -3.5455 | -0.008413 | -0.000447 | 0.37514 | -0.24089
24.31 | 0.35625 | -0.14664 | -1.1836 | -3.4824 | -0.008981 | 0.000473 | 0.36308 | -0.24684
24.425 | 0.34425 | -0.1514 | -1.3373 | -3.4175 | -0.008019 | 0.00014 | 0.34517 | -0.2552
24.54 | 0.33807 | -0.15286 | -1.4907 | -3.3488 | -0.007829 | -0.000673 | 0.32881 | -0.25687
24.655 | 0.32993 | -0.15889 | -1.6544 | -3.2725 | -0.008102 | -0.000179 | 0.31632 | -0.26202
24.77 | 0.32326 | -0.15823 | -1.8202 | -3.1722 | -0.007429 | -0.000765 | 0.30145 | -0.26822
24.885 | 0.32271 | -0.16351 | -1.9712 | -3.046 | -0.007922 | -0.001548 | 0.28862 | -0.2746
25 | 0.3174 | -0.17282 | -2.0902 | -2.913 | -0.009148 | -0.001832 | 0.27409 | -0.2868