## Sheet1
Date: 2011-05-31
nRF2460 core circuitry Bill of Materials
Designator | Value | Footprint | Comment
C1 | 4.7uF | 0805 | X7R 10%
C2 | 1.0nF | 0402s | X7R 10%
C3 | 2.2nF | 0402s | X7R 10%
C4 |  |  | Not mounted
C5, C6, C8 | 1.2pF | 0402s | NP0 0.1pF
C7 | 1.5pF | 0402s | NP0 0.1pF
C9 | 10nF | 0402s | X7R 10%
C10 | 33nF | 0402s | X7R 10%
C11, C12 | 15pF | 0402s | NP0 2%
L1 | 4.7nH | 0402s | High frequency chip inductor 5%
L2 | 8.2nH | 0402s | High frequency chip inductor 5%
L3 | 5.6nH | 0402s | High frequency chip inductor 5%
R1 | 22kohm | 0402s | 1%
R2, R3 | 22kohm | 0402s | 5%
R4 | 1Mohm | 0402s | 5%
U1 | nRF2460 | QFN36 | 6x6mm package
X1 | 16 MHz | 3.2x 2.5mm | SMD-3225, 16 MHz, CL=9pF, ±50 ppm