## nRF8002-Reference_PCB_Layout
Bill of material
PCB: | nRF8002-Reference_PCB_Layout_v1_0
Version: | 1.0
Designator | Value | Description | Footprint
C1, C2 | 12pF | Chip Cap 0402 - NP0 +/- 2% | 0402s
C3 | 2.2nF | Chip Cap 0402 - X7R +/- 10% | 0402s
C5 | 1.8pF | Chip Cap 0402 - NP0 +/-0.1pF | 0402s
C6 | 1.2pF | Chip Cap 0402 - NP0 +/-0.1pF | 0402s
C8 | 1.0nF | Chip Cap 0402 - X7R +/- 10% | 0402s
C9, C10, C12 | 100nF | Chip Cap 0402 - X7R +/- 10% | 0402s
C11 | 33nF | Chip Cap 0402 - X7R +/- 10% | 0402s
L1 | 8.2nH | Chip Ind 0402 - +/-5%, Murata LQP15MN8N2B02D | 0402s
L2 | 5.6nH | Chip Ind 0402 - +/-5%, Murata LQP15MN5N6B02D | 0402s
L3 | 3.9nH | Chip Ind 0402 - +/-5%, Murata LQP15MN3N9B02D | 0402s
R1 | 22k | Chip Res 0402 - 1% | 0402s
U1 | nRF8002 | nRF8002 Bluetooth LE chip | Nordic_QFN50P500X500X90-33N
X1 | 16MHz | Epson-Toyocom TSX-3225, 16MHz, Cl=9pF, Total tolerance (at 25ºC + temp. drift + aging) = ±40ppm max, ESR=100Ω max, C0=7pF max, Operating temperature range = -20ºC to +70ºC min. | BT-XTAL_3225