## Calculation
Sample | Angle in ° | Sine(angle): fondamental | fondamental*1.155 | 3rd harmonic | 3rd harmonic*1.155 | Fond.+3rd harm. | Rounding | LUT
0 | 0 | 0 | 0 | 0 | 0 | 0 | 0 | 0 | , | Max value | 79
1 | 1.4062 | 1.9388 | 2.2393 | 0.9686 | 1.1187 | 3.358 | 3 | 3 | ,
2 | 2.8125 | 3.8763 | 4.4772 | 1.9319 | 2.2314 | 6.7086 | 7 | 7 | ,
3 | 4.2188 | 5.8116 | 6.7124 | 2.8848 | 3.332 | 10.0444 | 10 | 10 | ,
4 | 5.625 | 7.7433 | 8.9436 | 3.8221 | 4.4145 | 13.3581 | 13 | 13 | ,
5 | 7.0312 | 9.6704 | 11.1694 | 4.7386 | 5.4731 | 16.6425 | 17 | 17 | ,
6 | 8.4375 | 11.5917 | 13.3884 | 5.6295 | 6.502 | 19.8904 | 20 | 20 | ,
7 | 9.8438 | 13.506 | 15.5994 | 6.4898 | 7.4957 | 23.0951 | 23 | 23 | ,
8 | 11.25 | 15.4121 | 17.801 | 7.315 | 8.4488 | 26.2498 | 26 | 26 | ,
9 | 12.6562 | 17.309 | 19.9919 | 8.1005 | 9.3561 | 29.348 | 29 | 29 | ,
10 | 14.0625 | 19.1954 | 22.1707 | 8.8422 | 10.2127 | 32.3834 | 32 | 32 | ,
11 | 15.4688 | 21.0703 | 24.3362 | 9.5359 | 11.014 | 35.3502 | 35 | 35 | ,
12 | 16.875 | 22.9325 | 26.487 | 10.178 | 11.7555 | 38.2426 | 38 | 38 | ,
13 | 18.2812 | 24.7808 | 28.6219 | 10.7649 | 12.4334 | 41.0553 | 41 | 41 | ,
14 | 19.6875 | 26.6143 | 30.7395 | 11.2934 | 13.0439 | 43.7834 | 44 | 44 | ,
15 | 21.0938 | 28.4317 | 32.8386 | 11.7608 | 13.5837 | 46.4223 | 46 | 46 | ,
16 | 22.5 | 30.232 | 34.9179 | 12.1644 | 14.0499 | 48.9678 | 49 | 49 | ,
17 | 23.9062 | 32.014 | 36.9762 | 12.5021 | 14.4399 | 51.4162 | 51 | 51 | ,
18 | 25.3125 | 33.7768 | 39.0122 | 12.7721 | 14.7517 | 53.764 | 54 | 54 | ,
19 | 26.7188 | 35.5193 | 41.0248 | 12.9728 | 14.9836 | 56.0084 | 56 | 56 | ,
20 | 28.125 | 37.2403 | 43.0126 | 13.1033 | 15.1343 | 58.1468 | 58 | 58 | ,
21 | 29.5312 | 38.9389 | 44.9745 | 13.1627 | 15.2029 | 60.1774 | 60 | 60 | ,
22 | 30.9375 | 40.6141 | 46.9093 | 13.1508 | 15.1892 | 62.0985 | 62 | 62 | ,
23 | 32.3438 | 42.2648 | 48.8158 | 13.0676 | 15.0931 | 63.909 | 64 | 64 | ,
24 | 33.75 | 43.89 | 50.693 | 12.9137 | 14.9153 | 65.6083 | 66 | 66 | ,
25 | 35.1562 | 45.4888 | 52.5396 | 12.6897 | 14.6566 | 67.1962 | 67 | 67 | ,
26 | 36.5625 | 47.0602 | 54.3545 | 12.397 | 14.3185 | 68.6731 | 69 | 69 | ,
27 | 37.9688 | 48.6033 | 56.1368 | 12.0371 | 13.9029 | 70.0396 | 70 | 70 | ,
28 | 39.375 | 50.117 | 57.8852 | 11.612 | 13.4118 | 71.297 | 71 | 71 | ,
29 | 40.7812 | 51.6006 | 59.5987 | 11.1239 | 12.8481 | 72.4468 | 72 | 72 | ,
30 | 42.1875 | 53.0531 | 61.2764 | 10.5756 | 12.2148 | 73.4912 | 73 | 73 | ,
31 | 43.5938 | 54.4737 | 62.9171 | 9.9699 | 11.5153 | 74.4324 | 74 | 74 | ,
32 | 45 | 55.8614 | 64.5199 | 9.3103 | 10.7533 | 75.2733 | 75 | 75 | ,
33 | 46.4062 | 57.2155 | 66.0839 | 8.6001 | 9.9331 | 76.017 | 76 | 76 | ,
34 | 47.8125 | 58.5351 | 67.608 | 7.8434 | 9.0591 | 76.6672 | 77 | 77 | ,
35 | 49.2188 | 59.8195 | 69.0915 | 7.0442 | 8.136 | 77.2275 | 77 | 77 | ,
36 | 50.625 | 61.0678 | 70.5333 | 6.2067 | 7.1688 | 77.7021 | 78 | 78 | ,
37 | 52.0312 | 62.2793 | 71.9326 | 5.3357 | 6.1627 | 78.0954 | 78 | 78 | ,
38 | 53.4375 | 63.4534 | 73.2886 | 4.4357 | 5.1233 | 78.4119 | 78 | 78 | ,
39 | 54.8438 | 64.5892 | 74.6005 | 3.5117 | 4.0561 | 78.6566 | 79 | 79 | ,
40 | 56.25 | 65.6861 | 75.8674 | 2.5687 | 2.9669 | 78.8343 | 79 | 79 | ,
41 | 57.6562 | 66.7434 | 77.0886 | 1.6118 | 1.8616 | 78.9502 | 79 | 79 | ,
42 | 59.0625 | 67.7605 | 78.2634 | 0.64609 | 0.74624 | 79.0096 | 79 | 79 | ,
43 | 60.4688 | 68.7368 | 79.391 | -0.32309 | -0.37317 | 79.0179 | 79 | 79 | ,
44 | 61.875 | 69.6717 | 80.4709 | -1.2905 | -1.4906 | 78.9803 | 79 | 79 | ,
45 | 63.2812 | 70.5647 | 81.5022 | -2.251 | -2.5999 | 78.9024 | 79 | 79 | ,
46 | 64.6875 | 71.4151 | 82.4845 | -3.1992 | -3.6951 | 78.7894 | 79 | 79 | ,
47 | 66.0938 | 72.2225 | 83.417 | -4.1301 | -4.7703 | 78.6468 | 79 | 79 | ,
48 | 67.5 | 72.9865 | 84.2994 | -5.0386 | -5.8196 | 78.4797 | 78 | 78 | ,
49 | 68.9062 | 73.7064 | 85.1309 | -5.9198 | -6.8374 | 78.2935 | 78 | 78 | ,
50 | 70.3125 | 74.382 | 85.9112 | -6.769 | -7.8182 | 78.093 | 78 | 78 | ,
51 | 71.7188 | 75.0127 | 86.6397 | -7.5814 | -8.7566 | 77.8831 | 78 | 78 | ,
52 | 73.125 | 75.5983 | 87.316 | -8.3528 | -9.6475 | 77.6685 | 78 | 78 | ,
53 | 74.5312 | 76.1383 | 87.9397 | -9.0789 | -10.4862 | 77.4536 | 77 | 77 | ,
54 | 75.9375 | 76.6324 | 88.5105 | -9.7558 | -11.268 | 77.2425 | 77 | 77 | ,
55 | 77.3438 | 77.0804 | 89.0279 | -10.3799 | -11.9887 | 77.0392 | 77 | 77 | ,
56 | 78.75 | 77.482 | 89.4917 | -10.9477 | -12.6445 | 76.8472 | 77 | 77 | ,
57 | 80.1562 | 77.8369 | 89.9016 | -11.4561 | -13.2318 | 76.6698 | 77 | 77 | ,
58 | 81.5625 | 78.1449 | 90.2574 | -11.9025 | -13.7474 | 76.51 | 77 | 77 | ,
59 | 82.9688 | 78.4059 | 90.5588 | -12.2844 | -14.1885 | 76.3703 | 76 | 76 | ,
60 | 84.375 | 78.6196 | 90.8056 | -12.5997 | -14.5527 | 76.253 | 76 | 76 | ,
61 | 85.7812 | 78.7859 | 90.9978 | -12.8467 | -14.838 | 76.1598 | 76 | 76 | ,
62 | 87.1875 | 78.9048 | 91.1351 | -13.0241 | -15.0429 | 76.0922 | 76 | 76 | ,
63 | 88.5938 | 78.9762 | 91.2175 | -13.131 | -15.1663 | 76.0512 | 76 | 76 | ,
64 | 90 | 79 | 91.245 | -13.1667 | -15.2075 | 76.0375 | 76 | 76 | ,
65 | 91.4062 | 78.9762 | 91.2175 | -13.131 | -15.1663 | 76.0512 | 76 | 76 | ,
66 | 92.8125 | 78.9048 | 91.1351 | -13.0242 | -15.0429 | 76.0922 | 76 | 76 | ,
67 | 94.2188 | 78.786 | 90.9978 | -12.8468 | -14.838 | 76.1598 | 76 | 76 | ,
68 | 95.625 | 78.6196 | 90.8056 | -12.5997 | -14.5527 | 76.253 | 76 | 76 | ,
69 | 97.0312 | 78.4059 | 90.5588 | -12.2844 | -14.1885 | 76.3703 | 76 | 76 | ,
70 | 98.4375 | 78.145 | 90.2574 | -11.9026 | -13.7474 | 76.51 | 77 | 77 | ,
71 | 99.8438 | 77.837 | 89.9017 | -11.4562 | -13.2319 | 76.6698 | 77 | 77 | ,
72 | 101.25 | 77.4821 | 89.4918 | -10.9477 | -12.6446 | 76.8472 | 77 | 77 | ,
73 | 102.6562 | 77.0805 | 89.028 | -10.3799 | -11.9888 | 77.0392 | 77 | 77 | ,
74 | 104.0625 | 76.6325 | 88.5105 | -9.7559 | -11.2681 | 77.2425 | 77 | 77 | ,
75 | 105.4688 | 76.1383 | 87.9398 | -9.079 | -10.4862 | 77.4535 | 77 | 77 | ,
76 | 106.875 | 75.5983 | 87.3161 | -8.3529 | -9.6476 | 77.6685 | 78 | 78 | ,
77 | 108.2812 | 75.0128 | 86.6397 | -7.5815 | -8.7567 | 77.8831 | 78 | 78 | ,
78 | 109.6875 | 74.382 | 85.9112 | -6.7691 | -7.8183 | 78.093 | 78 | 78 | ,
79 | 111.0938 | 73.7065 | 85.131 | -5.9199 | -6.8375 | 78.2935 | 78 | 78 | ,
80 | 112.5 | 72.9865 | 84.2994 | -5.0387 | -5.8197 | 78.4797 | 78 | 78 | ,
81 | 113.9062 | 72.2226 | 83.4171 | -4.1302 | -4.7704 | 78.6467 | 79 | 79 | ,
82 | 115.3125 | 71.4152 | 82.4846 | -3.1993 | -3.6952 | 78.7894 | 79 | 79 | ,
83 | 116.7188 | 70.5648 | 81.5023 | -2.2511 | -2.6 | 78.9023 | 79 | 79 | ,
84 | 118.125 | 69.6718 | 80.471 | -1.2906 | -1.4907 | 78.9803 | 79 | 79 | ,
85 | 119.5312 | 68.7369 | 79.3912 | -0.3232 | -0.37329 | 79.0179 | 79 | 79 | ,
86 | 120.9375 | 67.7606 | 78.2635 | 0.64599 | 0.74612 | 79.0096 | 79 | 79 | ,
87 | 122.3438 | 66.7435 | 77.0888 | 1.6117 | 1.8615 | 78.9502 | 79 | 79 | ,
88 | 123.75 | 65.6862 | 75.8675 | 2.5686 | 2.9668 | 78.8343 | 79 | 79 | ,
89 | 125.1562 | 64.5893 | 74.6006 | 3.5116 | 4.056 | 78.6566 | 79 | 79 | ,
90 | 126.5625 | 63.4535 | 73.2888 | 4.4356 | 5.1232 | 78.4119 | 78 | 78 | ,
91 | 127.9688 | 62.2795 | 71.9328 | 5.3356 | 6.1626 | 78.0954 | 78 | 78 | ,
92 | 129.375 | 61.0679 | 70.5334 | 6.2067 | 7.1687 | 77.7021 | 78 | 78 | ,
93 | 130.7812 | 59.8196 | 69.0916 | 7.0441 | 8.1359 | 77.2275 | 77 | 77 | ,
94 | 132.1875 | 58.5352 | 67.6082 | 7.8433 | 9.059 | 76.6672 | 77 | 77 | ,
95 | 133.5938 | 57.2156 | 66.084 | 8.6001 | 9.9331 | 76.0171 | 76 | 76 | ,
96 | 135 | 55.8615 | 64.5201 | 9.3102 | 10.7533 | 75.2733 | 75 | 75 | ,
97 | 136.4062 | 54.4738 | 62.9173 | 9.9699 | 11.5152 | 74.4325 | 74 | 74 | ,
98 | 137.8125 | 53.0533 | 61.2765 | 10.5755 | 12.2147 | 73.4913 | 73 | 73 | ,
99 | 139.2188 | 51.6008 | 59.5989 | 11.1239 | 12.8481 | 72.447 | 72 | 72 | ,
100 | 140.625 | 50.1172 | 57.8854 | 11.6119 | 13.4118 | 71.2971 | 71 | 71 | ,
101 | 142.0312 | 48.6034 | 56.137 | 12.0371 | 13.9028 | 70.0398 | 70 | 70 | ,
102 | 143.4375 | 47.0604 | 54.3547 | 12.397 | 14.3185 | 68.6732 | 69 | 69 | ,
103 | 144.8438 | 45.489 | 52.5398 | 12.6897 | 14.6566 | 67.1964 | 67 | 67 | ,
104 | 146.25 | 43.8902 | 50.6932 | 12.9137 | 14.9153 | 65.6084 | 66 | 66 | ,
105 | 147.6562 | 42.265 | 48.816 | 13.0676 | 15.0931 | 63.9091 | 64 | 64 | ,
106 | 149.0625 | 40.6143 | 46.9095 | 13.1508 | 15.1892 | 62.0987 | 62 | 62 | ,
107 | 150.4688 | 38.9391 | 44.9747 | 13.1627 | 15.2029 | 60.1776 | 60 | 60 | ,
108 | 151.875 | 37.2405 | 43.0128 | 13.1033 | 15.1343 | 58.1471 | 58 | 58 | ,
109 | 153.2812 | 35.5195 | 41.025 | 12.9728 | 14.9836 | 56.0086 | 56 | 56 | ,
110 | 154.6875 | 33.777 | 39.0125 | 12.7721 | 14.7518 | 53.7642 | 54 | 54 | ,
111 | 156.0938 | 32.0142 | 36.9764 | 12.5021 | 14.44 | 51.4164 | 51 | 51 | ,
112 | 157.5 | 30.2322 | 34.9181 | 12.1644 | 14.0499 | 48.9681 | 49 | 49 | ,
113 | 158.9062 | 28.4319 | 32.8388 | 11.7608 | 13.5838 | 46.4226 | 46 | 46 | ,
114 | 160.3125 | 26.6145 | 30.7397 | 11.2935 | 13.044 | 43.7837 | 44 | 44 | ,
115 | 161.7188 | 24.781 | 28.6221 | 10.7649 | 12.4335 | 41.0556 | 41 | 41 | ,
116 | 163.125 | 22.9327 | 26.4872 | 10.178 | 11.7556 | 38.2429 | 38 | 38 | ,
117 | 164.5312 | 21.0705 | 24.3364 | 9.536 | 11.0141 | 35.3505 | 35 | 35 | ,
118 | 165.9375 | 19.1956 | 22.1709 | 8.8423 | 10.2128 | 32.3838 | 32 | 32 | ,
119 | 167.3438 | 17.3092 | 19.9921 | 8.1006 | 9.3562 | 29.3483 | 29 | 29 | ,
120 | 168.75 | 15.4123 | 17.8012 | 7.3151 | 8.4489 | 26.2502 | 26 | 26 | ,
121 | 170.1562 | 13.5062 | 15.5996 | 6.4899 | 7.4958 | 23.0955 | 23 | 23 | ,
122 | 171.5625 | 11.5919 | 13.3887 | 5.6296 | 6.5021 | 19.8908 | 20 | 20 | ,
123 | 172.9688 | 9.6706 | 11.1696 | 4.7387 | 5.4732 | 16.6428 | 17 | 17 | ,
124 | 174.375 | 7.7436 | 8.9438 | 3.8222 | 4.4146 | 13.3584 | 13 | 13 | ,
125 | 175.7812 | 5.8118 | 6.7126 | 2.8849 | 3.3321 | 10.0447 | 10 | 10 | ,
126 | 177.1875 | 3.8766 | 4.4774 | 1.9321 | 2.2315 | 6.7089 | 7 | 7 | ,
127 | 178.5938 | 1.939 | 2.2395 | 0.9687 | 1.1189 | 3.3584 | 3 | 3 | ,
128 | 180 | 0.00020963 | 0.00024213 | 0.00010482 | 0.00012106 | 0.00036319 | 0 | 0 | ,
129 | 181.4062 | -1.9385 | -2.239 | -0.96849 | -1.1186 | -3.3576 | -3 | 3 | ,
130 | 182.8125 | -3.8761 | -4.4769 | -1.9318 | -2.2313 | -6.7082 | -7 | 7 | ,
131 | 184.2188 | -5.8114 | -6.7122 | -2.8847 | -3.3319 | -10.044 | -10 | 10 | ,
132 | 185.625 | -7.7431 | -8.9433 | -3.822 | -4.4144 | -13.3577 | -13 | 13 | ,
133 | 187.0312 | -9.6702 | -11.1691 | -4.7385 | -5.473 | -16.6421 | -17 | 17 | ,
134 | 188.4375 | -11.5915 | -13.3882 | -5.6294 | -6.5019 | -19.8901 | -20 | 20 | ,
135 | 189.8438 | -13.5058 | -15.5992 | -6.4897 | -7.4956 | -23.0948 | -23 | 23 | ,
136 | 191.25 | -15.4119 | -17.8008 | -7.3149 | -8.4487 | -26.2495 | -26 | 26 | ,
137 | 192.6562 | -17.3088 | -19.9916 | -8.1005 | -9.356 | -29.3477 | -29 | 29 | ,
138 | 194.0625 | -19.1952 | -22.1705 | -8.8421 | -10.2126 | -32.3831 | -32 | 32 | ,
139 | 195.4688 | -21.0701 | -24.336 | -9.5358 | -11.0139 | -35.3498 | -35 | 35 | ,
140 | 196.875 | -22.9323 | -26.4868 | -10.1779 | -11.7555 | -38.2422 | -38 | 38 | ,
141 | 198.2812 | -24.7806 | -28.6216 | -10.7648 | -12.4333 | -41.055 | -41 | 41 | ,
142 | 199.6875 | -26.6141 | -30.7393 | -11.2934 | -13.0438 | -43.7831 | -44 | 44 | ,
143 | 201.0938 | -28.4315 | -32.8384 | -11.7607 | -13.5836 | -46.422 | -46 | 46 | ,
144 | 202.5 | -30.2318 | -34.9177 | -12.1644 | -14.0498 | -48.9675 | -49 | 49 | ,
145 | 203.9062 | -32.0138 | -36.976 | -12.5021 | -14.4399 | -51.4159 | -51 | 51 | ,
146 | 205.3125 | -33.7766 | -39.012 | -12.772 | -14.7517 | -53.7637 | -54 | 54 | ,
147 | 206.7188 | -35.5191 | -41.0245 | -12.9728 | -14.9836 | -56.0081 | -56 | 56 | ,
148 | 208.125 | -37.2401 | -43.0123 | -13.1033 | -15.1343 | -58.1466 | -58 | 58 | ,
149 | 209.5312 | -38.9387 | -44.9743 | -13.1627 | -15.2029 | -60.1772 | -60 | 60 | ,
150 | 210.9375 | -40.6139 | -46.9091 | -13.1508 | -15.1892 | -62.0983 | -62 | 62 | ,
151 | 212.3438 | -42.2646 | -48.8156 | -13.0677 | -15.0932 | -63.9088 | -64 | 64 | ,
152 | 213.75 | -43.8898 | -50.6928 | -12.9137 | -14.9153 | -65.6081 | -66 | 66 | ,
153 | 215.1562 | -45.4886 | -52.5394 | -12.6898 | -14.6567 | -67.196 | -67 | 67 | ,
154 | 216.5625 | -47.06 | -54.3543 | -12.397 | -14.3186 | -68.6729 | -69 | 69 | ,
155 | 217.9688 | -48.6031 | -56.1366 | -12.0371 | -13.9029 | -70.0395 | -70 | 70 | ,
156 | 219.375 | -50.1169 | -57.885 | -11.612 | -13.4119 | -71.2969 | -71 | 71 | ,
157 | 220.7812 | -51.6005 | -59.5985 | -11.124 | -12.8482 | -72.4467 | -72 | 72 | ,
158 | 222.1875 | -53.053 | -61.2762 | -10.5756 | -12.2149 | -73.491 | -73 | 73 | ,
159 | 223.5938 | -54.4735 | -62.9169 | -9.97 | -11.5154 | -74.4323 | -74 | 74 | ,
160 | 225 | -55.8613 | -64.5197 | -9.3103 | -10.7534 | -75.2732 | -75 | 75 | ,
161 | 226.4062 | -57.2153 | -66.0837 | -8.6002 | -9.9332 | -76.017 | -76 | 76 | ,
162 | 227.8125 | -58.535 | -67.6079 | -7.8435 | -9.0592 | -76.6671 | -77 | 77 | ,
163 | 229.2188 | -59.8193 | -69.0913 | -7.0442 | -8.1361 | -77.2274 | -77 | 77 | ,
164 | 230.625 | -61.0677 | -70.5331 | -6.2068 | -7.1689 | -77.702 | -78 | 78 | ,
165 | 232.0312 | -62.2792 | -71.9325 | -5.3358 | -6.1628 | -78.0953 | -78 | 78 | ,
166 | 233.4375 | -63.4532 | -73.2885 | -4.4358 | -5.1234 | -78.4119 | -78 | 78 | ,
167 | 234.8438 | -64.589 | -74.6003 | -3.5118 | -4.0562 | -78.6565 | -79 | 79 | ,
168 | 236.25 | -65.6859 | -75.8673 | -2.5688 | -2.967 | -78.8343 | -79 | 79 | ,
169 | 237.6562 | -66.7433 | -77.0885 | -1.6119 | -1.8617 | -78.9502 | -79 | 79 | ,
170 | 239.0625 | -67.7604 | -78.2633 | -0.6462 | -0.74636 | -79.0096 | -79 | 79 | ,
171 | 240.4688 | -68.7367 | -79.3909 | 0.32299 | 0.37305 | -79.0179 | -79 | 79 | ,
172 | 241.875 | -69.6716 | -80.4708 | 1.2904 | 1.4904 | -78.9803 | -79 | 79 | ,
173 | 243.2812 | -70.5646 | -81.5021 | 2.2509 | 2.5997 | -78.9024 | -79 | 79 | ,
174 | 244.6875 | -71.415 | -82.4844 | 3.1991 | 3.695 | -78.7894 | -79 | 79 | ,
175 | 246.0938 | -72.2225 | -83.4169 | 4.13 | 4.7702 | -78.6468 | -79 | 79 | ,
176 | 247.5 | -72.9864 | -84.2993 | 5.0385 | 5.8195 | -78.4798 | -78 | 78 | ,
177 | 248.9062 | -73.7063 | -85.1308 | 5.9198 | 6.8373 | -78.2935 | -78 | 78 | ,
178 | 250.3125 | -74.3819 | -85.9111 | 6.7689 | 7.8181 | -78.093 | -78 | 78 | ,
179 | 251.7188 | -75.0126 | -86.6396 | 7.5814 | 8.7565 | -77.8831 | -78 | 78 | ,
180 | 253.125 | -75.5982 | -87.3159 | 8.3527 | 9.6474 | -77.6685 | -78 | 78 | ,
181 | 254.5312 | -76.1382 | -87.9397 | 9.0788 | 10.4861 | -77.4536 | -77 | 77 | ,
182 | 255.9375 | -76.6324 | -88.5104 | 9.7558 | 11.2679 | -77.2425 | -77 | 77 | ,
183 | 257.3438 | -77.0804 | -89.0279 | 10.3798 | 11.9887 | -77.0392 | -77 | 77 | ,
184 | 258.75 | -77.482 | -89.4917 | 10.9476 | 12.6445 | -76.8472 | -77 | 77 | ,
185 | 260.1562 | -77.8369 | -89.9016 | 11.4561 | 13.2318 | -76.6698 | -77 | 77 | ,
186 | 261.5625 | -78.1449 | -90.2574 | 11.9025 | 13.7473 | -76.51 | -77 | 77 | ,
187 | 262.9688 | -78.4058 | -90.5588 | 12.2844 | 14.1884 | -76.3703 | -76 | 76 | ,
188 | 264.375 | -78.6196 | -90.8056 | 12.5997 | 14.5526 | -76.253 | -76 | 76 | ,
189 | 265.7812 | -78.7859 | -90.9977 | 12.8467 | 14.838 | -76.1598 | -76 | 76 | ,
190 | 267.1875 | -78.9048 | -91.1351 | 13.0241 | 15.0429 | -76.0922 | -76 | 76 | ,
191 | 268.5938 | -78.9762 | -91.2175 | 13.131 | 15.1663 | -76.0512 | -76 | 76 | ,
192 | 270 | -79 | -91.245 | 13.1667 | 15.2075 | -76.0375 | -76 | 76 | ,
193 | 271.4062 | -78.9762 | -91.2175 | 13.131 | 15.1663 | -76.0512 | -76 | 76 | ,
194 | 272.8125 | -78.9049 | -91.1351 | 13.0242 | 15.0429 | -76.0922 | -76 | 76 | ,
195 | 274.2188 | -78.786 | -90.9978 | 12.8468 | 14.838 | -76.1598 | -76 | 76 | ,
196 | 275.625 | -78.6196 | -90.8057 | 12.5998 | 14.5527 | -76.2529 | -76 | 76 | ,
197 | 277.0312 | -78.4059 | -90.5588 | 12.2845 | 14.1886 | -76.3703 | -76 | 76 | ,
198 | 278.4375 | -78.145 | -90.2575 | 11.9026 | 13.7475 | -76.51 | -77 | 77 | ,
199 | 279.8438 | -77.837 | -89.9017 | 11.4562 | 13.2319 | -76.6698 | -77 | 77 | ,
200 | 281.25 | -77.4821 | -89.4918 | 10.9478 | 12.6447 | -76.8471 | -77 | 77 | ,
201 | 282.6562 | -77.0805 | -89.028 | 10.38 | 11.9889 | -77.0391 | -77 | 77 | ,
202 | 284.0625 | -76.6325 | -88.5106 | 9.756 | 11.2681 | -77.2425 | -77 | 77 | ,
203 | 285.4688 | -76.1384 | -87.9398 | 9.0791 | 10.4863 | -77.4535 | -77 | 77 | ,
204 | 286.875 | -75.5984 | -87.3161 | 8.353 | 9.6477 | -77.6684 | -78 | 78 | ,
205 | 288.2812 | -75.0128 | -86.6398 | 7.5816 | 8.7568 | -77.8831 | -78 | 78 | ,
206 | 289.6875 | -74.3821 | -85.9113 | 6.7692 | 7.8184 | -78.0929 | -78 | 78 | ,
207 | 291.0938 | -73.7066 | -85.1311 | 5.92 | 6.8376 | -78.2934 | -78 | 78 | ,
208 | 292.5 | -72.9866 | -84.2995 | 5.0388 | 5.8198 | -78.4797 | -78 | 78 | ,
209 | 293.9062 | -72.2227 | -83.4172 | 4.1303 | 4.7705 | -78.6467 | -79 | 79 | ,
210 | 295.3125 | -71.4153 | -82.4847 | 3.1994 | 3.6953 | -78.7894 | -79 | 79 | ,
211 | 296.7188 | -70.5649 | -81.5024 | 2.2512 | 2.6001 | -78.9023 | -79 | 79 | ,
212 | 298.125 | -69.6719 | -80.4711 | 1.2907 | 1.4908 | -78.9803 | -79 | 79 | ,
213 | 299.5312 | -68.737 | -79.3913 | 0.3233 | 0.37341 | -79.0179 | -79 | 79 | ,
214 | 300.9375 | -67.7607 | -78.2637 | -0.64588 | -0.74599 | -79.0096 | -79 | 79 | ,
215 | 302.3438 | -66.7436 | -77.0889 | -1.6116 | -1.8614 | -78.9502 | -79 | 79 | ,
216 | 303.75 | -65.6863 | -75.8677 | -2.5685 | -2.9666 | -78.8343 | -79 | 79 | ,
217 | 305.1562 | -64.5894 | -74.6008 | -3.5115 | -4.0558 | -78.6566 | -79 | 79 | ,
218 | 306.5625 | -63.4536 | -73.2889 | -4.4355 | -5.1231 | -78.412 | -78 | 78 | ,
219 | 307.9688 | -62.2796 | -71.9329 | -5.3355 | -6.1625 | -78.0954 | -78 | 78 | ,
220 | 309.375 | -61.0681 | -70.5336 | -6.2066 | -7.1686 | -77.7022 | -78 | 78 | ,
221 | 310.7812 | -59.8197 | -69.0918 | -7.044 | -8.1358 | -77.2276 | -77 | 77 | ,
222 | 312.1875 | -58.5354 | -67.6084 | -7.8432 | -9.0589 | -76.6673 | -77 | 77 | ,
223 | 313.5938 | -57.2158 | -66.0842 | -8.6 | -9.933 | -76.0172 | -76 | 76 | ,
224 | 315 | -55.8617 | -64.5203 | -9.3101 | -10.7532 | -75.2734 | -75 | 75 | ,
225 | 316.4062 | -54.474 | -62.9174 | -9.9698 | -11.5151 | -74.4325 | -74 | 74 | ,
226 | 317.8125 | -53.0534 | -61.2767 | -10.5755 | -12.2147 | -73.4914 | -73 | 73 | ,
227 | 319.2188 | -51.6009 | -59.5991 | -11.1238 | -12.848 | -72.4471 | -72 | 72 | ,
228 | 320.625 | -50.1174 | -57.8855 | -11.6119 | -13.4117 | -71.2973 | -71 | 71 | ,
229 | 322.0312 | -48.6036 | -56.1371 | -12.037 | -13.9028 | -70.0399 | -70 | 70 | ,
230 | 323.4375 | -47.0605 | -54.3549 | -12.3969 | -14.3185 | -68.6734 | -69 | 69 | ,
231 | 324.8438 | -45.4892 | -52.54 | -12.6897 | -14.6566 | -67.1965 | -67 | 67 | ,
232 | 326.25 | -43.8904 | -50.6934 | -12.9136 | -14.9152 | -65.6086 | -66 | 66 | ,
233 | 327.6562 | -42.2651 | -48.8162 | -13.0676 | -15.0931 | -63.9093 | -64 | 64 | ,
234 | 329.0625 | -40.6144 | -46.9097 | -13.1508 | -15.1892 | -62.0989 | -62 | 62 | ,
235 | 330.4688 | -38.9393 | -44.9749 | -13.1627 | -15.2029 | -60.1778 | -60 | 60 | ,
236 | 331.875 | -37.2407 | -43.013 | -13.1033 | -15.1343 | -58.1473 | -58 | 58 | ,
237 | 333.2812 | -35.5196 | -41.0252 | -12.9729 | -14.9836 | -56.0088 | -56 | 56 | ,
238 | 334.6875 | -33.7772 | -39.0127 | -12.7721 | -14.7518 | -53.7645 | -54 | 54 | ,
239 | 336.0938 | -32.0144 | -36.9767 | -12.5022 | -14.44 | -51.4167 | -51 | 51 | ,
240 | 337.5 | -30.2324 | -34.9184 | -12.1645 | -14.05 | -48.9684 | -49 | 49 | ,
241 | 338.9062 | -28.4321 | -32.839 | -11.7609 | -13.5838 | -46.4229 | -46 | 46 | ,
242 | 340.3125 | -26.6147 | -30.7399 | -11.2935 | -13.044 | -43.784 | -44 | 44 | ,
243 | 341.7188 | -24.7812 | -28.6223 | -10.765 | -12.4336 | -41.0559 | -41 | 41 | ,
244 | 343.125 | -22.9329 | -26.4875 | -10.1781 | -11.7557 | -38.2432 | -38 | 38 | ,
245 | 344.5312 | -21.0707 | -24.3367 | -9.5361 | -11.0141 | -35.3508 | -35 | 35 | ,
246 | 345.9375 | -19.1958 | -22.1712 | -8.8423 | -10.2129 | -32.3841 | -32 | 32 | ,
247 | 347.3438 | -17.3094 | -19.9923 | -8.1007 | -9.3563 | -29.3487 | -29 | 29 | ,
248 | 348.75 | -15.4125 | -17.8015 | -7.3152 | -8.449 | -26.2505 | -26 | 26 | ,
249 | 350.1562 | -13.5064 | -15.5999 | -6.49 | -7.496 | -23.0958 | -23 | 23 | ,
250 | 351.5625 | -11.5921 | -13.3889 | -5.6297 | -6.5023 | -19.8911 | -20 | 20 | ,
251 | 352.9688 | -9.6709 | -11.1698 | -4.7388 | -5.4733 | -16.6432 | -17 | 17 | ,
252 | 354.375 | -7.7438 | -8.944 | -3.8223 | -4.4147 | -13.3588 | -13 | 13 | ,
253 | 355.7812 | -5.812 | -6.7129 | -2.885 | -3.3322 | -10.0451 | -10 | 10 | ,
254 | 357.1875 | -3.8768 | -4.4777 | -1.9322 | -2.2316 | -6.7093 | -7 | 7 | ,
255 | 358.5938 | -1.9392 | -2.2397 | -0.96881 | -1.119 | -3.3587 | -3 | 3