## ADS1250-4 Frequency Response
This spreadsheet plots the frequency response of the ADS1250, ADS1251, AD1252, ADS1253 & ADS1254
See TI Application Bulletin SBAA103 for details
| enter CLK (MHz): | 8
| enter Input Freq (kHz): | 4.24
| fmod (MHz) = | 1.3333
| fdata (kHz) = | 20.8333
| ADS1250-4 Gain (dB) = | -2.9997
| Input Freq (kHz) | Gain (dB)
0 | 0 | 0
1 | 0.13333 | -0.0029255
2 | 0.26667 | -0.011702
3 | 0.4 | -0.026332
4 | 0.53333 | -0.046817
5 | 0.66667 | -0.07316
6 | 0.8 | -0.10537
7 | 0.93333 | -0.14344
8 | 1.0667 | -0.18739
9 | 1.2 | -0.23722
10 | 1.3333 | -0.29294
11 | 1.4667 | -0.35455
12 | 1.6 | -0.42208
13 | 1.7333 | -0.49553
14 | 1.8667 | -0.5749 | Note: the equation for frequency response given in the datasheet was transformed
15 | 2 | -0.66022 | using trig identities to improve numerical efficiency within Excel
16 | 2.1333 | -0.75151
17 | 2.2667 | -0.84876
18 | 2.4 | -0.95201
19 | 2.5333 | -1.0613
20 | 2.6667 | -1.1765
21 | 2.8 | -1.2979
22 | 2.9333 | -1.4253
23 | 3.0667 | -1.5587
24 | 3.2 | -1.6983
25 | 3.3333 | -1.844
26 | 3.4667 | -1.9959
27 | 3.6 | -2.154
28 | 3.7333 | -2.3183
29 | 3.8667 | -2.4888
30 | 4 | -2.6656
31 | 4.1333 | -2.8487
32 | 4.2667 | -3.0381
33 | 4.4 | -3.2339
34 | 4.5333 | -3.4361
35 | 4.6667 | -3.6447
36 | 4.8 | -3.8599
37 | 4.9333 | -4.0815
38 | 5.0667 | -4.3097
39 | 5.2 | -4.5445
40 | 5.3333 | -4.786
41 | 5.4667 | -5.0341
42 | 5.6 | -5.289
43 | 5.7333 | -5.5507
44 | 5.8667 | -5.8192
45 | 6 | -6.0946
46 | 6.1333 | -6.377
47 | 6.2667 | -6.6663
48 | 6.4 | -6.9628
49 | 6.5333 | -7.2663
50 | 6.6667 | -7.5771
51 | 6.8 | -7.8951
52 | 6.9333 | -8.2204
53 | 7.0667 | -8.5531
54 | 7.2 | -8.8933
55 | 7.3333 | -9.241
56 | 7.4667 | -9.5964
57 | 7.6 | -9.9594
58 | 7.7333 | -10.3302
59 | 7.8667 | -10.7089
60 | 8 | -11.0956
61 | 8.1333 | -11.4902
62 | 8.2667 | -11.8931
63 | 8.4 | -12.3041
64 | 8.5333 | -12.7235
65 | 8.6667 | -13.1514
66 | 8.8 | -13.5878
67 | 8.9333 | -14.0329
68 | 9.0667 | -14.4868
69 | 9.2 | -14.9496
70 | 9.3333 | -15.4214
71 | 9.4667 | -15.9024
72 | 9.6 | -16.3927
73 | 9.7333 | -16.8924
74 | 9.8667 | -17.4018
75 | 10 | -17.9209
76 | 10.1333 | -18.4499
77 | 10.2667 | -18.9889
78 | 10.4 | -19.5382
79 | 10.5333 | -20.098
80 | 10.6667 | -20.6683
81 | 10.8 | -21.2494
82 | 10.9333 | -21.8415
83 | 11.0667 | -22.4448
84 | 11.2 | -23.0596
85 | 11.3333 | -23.686
86 | 11.4667 | -24.3242
87 | 11.6 | -24.9746
88 | 11.7333 | -25.6374
89 | 11.8667 | -26.3129
90 | 12 | -27.0013
91 | 12.1333 | -27.7029
92 | 12.2667 | -28.4181
93 | 12.4 | -29.1471
94 | 12.5333 | -29.8904
95 | 12.6667 | -30.6482
96 | 12.8 | -31.4209
97 | 12.9333 | -32.209
98 | 13.0667 | -33.0127
99 | 13.2 | -33.8327
100 | 13.3333 | -34.6693
101 | 13.4667 | -35.523
102 | 13.6 | -36.3943
103 | 13.7333 | -37.2837
104 | 13.8667 | -38.1918
105 | 14 | -39.1193
106 | 14.1333 | -40.0667
107 | 14.2667 | -41.0347
108 | 14.4 | -42.024
109 | 14.5333 | -43.0354
110 | 14.6667 | -44.0696
111 | 14.8 | -45.1276
112 | 14.9333 | -46.2103
113 | 15.0667 | -47.3186
114 | 15.2 | -48.4536
115 | 15.3333 | -49.6163
116 | 15.4667 | -50.8081
117 | 15.6 | -52.0302
118 | 15.7333 | -53.2839
119 | 15.8667 | -54.5709
120 | 16 | -55.8926
121 | 16.1333 | -57.251
122 | 16.2667 | -58.6478
123 | 16.4 | -60.0852
124 | 16.5333 | -61.5654
125 | 16.6667 | -63.091
126 | 16.8 | -64.6646
127 | 16.9333 | -66.2893
128 | 17.0667 | -67.9683
129 | 17.2 | -69.7054
130 | 17.3333 | -71.5047
131 | 17.4667 | -73.3706
132 | 17.6 | -75.3084
133 | 17.7333 | -77.3237
134 | 17.8667 | -79.4231
135 | 18 | -81.6139
136 | 18.1333 | -83.9048
137 | 18.2667 | -86.3054
138 | 18.4 | -88.827
139 | 18.5333 | -91.483
140 | 18.6667 | -94.2889
141 | 18.8 | -97.2634
142 | 18.9333 | -100.4288
143 | 19.0667 | -103.8123
144 | 19.2 | -107.4478
145 | 19.3333 | -111.3775
146 | 19.4667 | -115.6555
147 | 19.6 | -120.3528
148 | 19.7333 | -125.5645
149 | 19.8667 | -131.4229
150 | 20 | -138.1194
151 | 20.1333 | -145.9462
152 | 20.2667 | -155.3818
153 | 20.4 | -167.295
154 | 20.5333 | -183.5317
155 | 20.6667 | -209.3296
156 | 20.8 | -279.5013
157 | 20.9333 | -232.0679
158 | 21.0667 | -195.553
159 | 21.2 | -176.2105
160 | 21.3333 | -163.0317
161 | 21.4667 | -153.0607
162 | 21.6 | -145.0628
163 | 21.7333 | -138.4028
164 | 21.8667 | -132.7109
165 | 22 | -127.7524
166 | 22.1333 | -123.3692
167 | 22.2667 | -119.4496
168 | 22.4 | -115.9117
169 | 22.5333 | -112.694
170 | 22.6667 | -109.7486
171 | 22.8 | -107.038
172 | 22.9333 | -104.532
173 | 23.0667 | -102.2058
174 | 23.2 | -100.0393
175 | 23.3333 | -98.0154
176 | 23.4667 | -96.1199
177 | 23.6 | -94.3404
178 | 23.7333 | -92.6666
179 | 23.8667 | -91.0894
180 | 24 | -89.601
181 | 24.1333 | -88.1944
182 | 24.2667 | -86.8636
183 | 24.4 | -85.6032
184 | 24.5333 | -84.4084
185 | 24.6667 | -83.2751
186 | 24.8 | -82.1993
187 | 24.9333 | -81.1776
188 | 25.0667 | -80.207
189 | 25.2 | -79.2846
190 | 25.3333 | -78.4079
191 | 25.4667 | -77.5746
192 | 25.6 | -76.7826
193 | 25.7333 | -76.0298
194 | 25.8667 | -75.3146
195 | 26 | -74.6354
196 | 26.1333 | -73.9905
197 | 26.2667 | -73.3788
198 | 26.4 | -72.7987
199 | 26.5333 | -72.2493
200 | 26.6667 | -71.7294
201 | 26.8 | -71.238
202 | 26.9333 | -70.7741
203 | 27.0667 | -70.3369
204 | 27.2 | -69.9256
205 | 27.3333 | -69.5394
206 | 27.4667 | -69.1776
207 | 27.6 | -68.8396
208 | 27.7333 | -68.5247
209 | 27.8667 | -68.2324
210 | 28 | -67.9622
211 | 28.1333 | -67.7136
212 | 28.2667 | -67.486
213 | 28.4 | -67.2792
214 | 28.5333 | -67.0926
215 | 28.6667 | -66.926
216 | 28.8 | -66.7789
217 | 28.9333 | -66.6511
218 | 29.0667 | -66.5423
219 | 29.2 | -66.4522
220 | 29.3333 | -66.3805
221 | 29.4667 | -66.327
222 | 29.6 | -66.2915
223 | 29.7333 | -66.2738
224 | 29.8667 | -66.2738
225 | 30 | -66.2912
226 | 30.1333 | -66.326
227 | 30.2667 | -66.378
228 | 30.4 | -66.4471
229 | 30.5333 | -66.5332
230 | 30.6667 | -66.6362
231 | 30.8 | -66.7561
232 | 30.9333 | -66.8929
233 | 31.0667 | -67.0464
234 | 31.2 | -67.2167
235 | 31.3333 | -67.4037
236 | 31.4667 | -67.6076
237 | 31.6 | -67.8282
238 | 31.7333 | -68.0657
239 | 31.8667 | -68.32
240 | 32 | -68.5913
241 | 32.1333 | -68.8796
242 | 32.2667 | -69.1851
243 | 32.4 | -69.5077
244 | 32.5333 | -69.8478
245 | 32.6667 | -70.2053
246 | 32.8 | -70.5805
247 | 32.9333 | -70.9736
248 | 33.0667 | -71.3846
249 | 33.2 | -71.8139
250 | 33.3333 | -72.2617
251 | 33.4667 | -72.7282
252 | 33.6 | -73.2136
253 | 33.7333 | -73.7184
254 | 33.8667 | -74.2427
255 | 34 | -74.787
256 | 34.1333 | -75.3515
257 | 34.2667 | -75.9368
258 | 34.4 | -76.5431
259 | 34.5333 | -77.171
260 | 34.6667 | -77.8209
261 | 34.8 | -78.4934
262 | 34.9333 | -79.1889
263 | 35.0667 | -79.9082
264 | 35.2 | -80.6518
265 | 35.3333 | -81.4203
266 | 35.4667 | -82.2146
267 | 35.6 | -83.0354
268 | 35.7333 | -83.8836
269 | 35.8667 | -84.76
270 | 36 | -85.6657
271 | 36.1333 | -86.6016
272 | 36.2667 | -87.5689
273 | 36.4 | -88.5688
274 | 36.5333 | -89.6027
275 | 36.6667 | -90.6719
276 | 36.8 | -91.778
277 | 36.9333 | -92.9227
278 | 37.0667 | -94.1078
279 | 37.2 | -95.3353
280 | 37.3333 | -96.6074
281 | 37.4667 | -97.9264
282 | 37.6 | -99.2951
283 | 37.7333 | -100.7162
284 | 37.8667 | -102.193
285 | 38 | -103.7291
286 | 38.1333 | -105.3282
287 | 38.2667 | -106.995
288 | 38.4 | -108.7342
289 | 38.5333 | -110.5515
290 | 38.6667 | -112.453
291 | 38.8 | -114.4461
292 | 38.9333 | -116.5387
293 | 39.0667 | -118.7404
294 | 39.2 | -121.0619
295 | 39.3333 | -123.5161
296 | 39.4667 | -126.1177
297 | 39.6 | -128.8847
298 | 39.7333 | -131.8383
299 | 39.8667 | -135.0045
300 | 40 | -138.415
301 | 40.1333 | -142.1098
302 | 40.2667 | -146.1397
303 | 40.4 | -150.5707
304 | 40.5333 | -155.491
305 | 40.6667 | -161.0221
306 | 40.8 | -167.3376
307 | 40.9333 | -174.6988
308 | 41.0667 | -183.5253
309 | 41.2 | -194.5567
310 | 41.3333 | -209.2918
311 | 41.4667 | -231.6044
312 | 41.6 | -279.4496
313 | 41.7333 | -279.5882
314 | 41.8667 | -232.02
315 | 42 | -209.9844
316 | 42.1333 | -195.5264
317 | 42.2667 | -184.7721
318 | 42.4 | -176.2227
319 | 42.5333 | -169.1387
320 | 42.6667 | -163.1004
321 | 42.8 | -157.8466
322 | 42.9333 | -153.2035
323 | 43.0667 | -149.0499
324 | 43.2 | -145.2974
325 | 43.3333 | -141.88
326 | 43.4667 | -138.747
327 | 43.6 | -135.8585
328 | 43.7333 | -133.1826
329 | 43.8667 | -130.6934
330 | 44 | -128.3696
331 | 44.1333 | -126.1935
332 | 44.2667 | -124.15
333 | 44.4 | -122.2265
334 | 44.5333 | -120.4122
335 | 44.6667 | -118.6976
336 | 44.8 | -117.0746
337 | 44.9333 | -115.5361
338 | 45.0667 | -114.0757
339 | 45.2 | -112.6879
340 | 45.3333 | -111.3679
341 | 45.4667 | -110.1112
342 | 45.6 | -108.9138
343 | 45.7333 | -107.7723
344 | 45.8667 | -106.6835
345 | 46 | -105.6445
346 | 46.1333 | -104.6526
347 | 46.2667 | -103.7054
348 | 46.4 | -102.8009
349 | 46.5333 | -101.937
350 | 46.6667 | -101.1119
351 | 46.8 | -100.3239
352 | 46.9333 | -99.5715
353 | 47.0667 | -98.8533
354 | 47.2 | -98.1679
355 | 47.3333 | -97.5141
356 | 47.4667 | -96.8909
357 | 47.6 | -96.2972
358 | 47.7333 | -95.732
359 | 47.8667 | -95.1944
360 | 48 | -94.6835
361 | 48.1333 | -94.1987
362 | 48.2667 | -93.7392
363 | 48.4 | -93.3043
364 | 48.5333 | -92.8934
365 | 48.6667 | -92.506
366 | 48.8 | -92.1413
367 | 48.9333 | -91.7991
368 | 49.0667 | -91.4787
369 | 49.2 | -91.1797
370 | 49.3333 | -90.9018
371 | 49.4667 | -90.6445
372 | 49.6 | -90.4075
373 | 49.7333 | -90.1904
374 | 49.8667 | -89.993
375 | 50 | -89.815
376 | 50.1333 | -89.656
377 | 50.2667 | -89.516
378 | 50.4 | -89.3945
379 | 50.5333 | -89.2915
380 | 50.6667 | -89.2068
381 | 50.8 | -89.1401
382 | 50.9333 | -89.0914
383 | 51.0667 | -89.0604
384 | 51.2 | -89.0471
385 | 51.3333 | -89.0515
386 | 51.4667 | -89.0733
387 | 51.6 | -89.1125
388 | 51.7333 | -89.1691
389 | 51.8667 | -89.243
390 | 52 | -89.3342
391 | 52.1333 | -89.4426
392 | 52.2667 | -89.5684
393 | 52.4 | -89.7114
394 | 52.5333 | -89.8717
395 | 52.6667 | -90.0494
396 | 52.8 | -90.2445
397 | 52.9333 | -90.4571
398 | 53.0667 | -90.6873
399 | 53.2 | -90.9351
400 | 53.3333 | -91.2008
401 | 53.4667 | -91.4843
402 | 53.6 | -91.786
403 | 53.7333 | -92.1058
404 | 53.8667 | -92.4441
405 | 54 | -92.801
406 | 54.1333 | -93.1768
407 | 54.2667 | -93.5717
408 | 54.4 | -93.9859
409 | 54.5333 | -94.4197
410 | 54.6667 | -94.8734
411 | 54.8 | -95.3474
412 | 54.9333 | -95.842
413 | 55.0667 | -96.3576
414 | 55.2 | -96.8947
415 | 55.3333 | -97.4535
416 | 55.4667 | -98.0346
417 | 55.6 | -98.6386
418 | 55.7333 | -99.2659
419 | 55.8667 | -99.9171
420 | 56 | -100.5928
421 | 56.1333 | -101.2938
422 | 56.2667 | -102.0207
423 | 56.4 | -102.7742
424 | 56.5333 | -103.5553
425 | 56.6667 | -104.3648
426 | 56.8 | -105.2035
427 | 56.9333 | -106.0727
428 | 57.0667 | -106.9733
429 | 57.2 | -107.9066
430 | 57.3333 | -108.8738
431 | 57.4667 | -109.8763
432 | 57.6 | -110.9157
433 | 57.7333 | -111.9935
434 | 57.8667 | -113.1117
435 | 58 | -114.272
436 | 58.1333 | -115.4767
437 | 58.2667 | -116.7281
438 | 58.4 | -118.0287
439 | 58.5333 | -119.3814
440 | 58.6667 | -120.7892
441 | 58.8 | -122.2557
442 | 58.9333 | -123.7846
443 | 59.0667 | -125.3802
444 | 59.2 | -127.0473
445 | 59.3333 | -128.7913
446 | 59.4667 | -130.6183
447 | 59.6 | -132.5352
448 | 59.7333 | -134.5498
449 | 59.8667 | -136.6712
450 | 60 | -138.91
451 | 60.1333 | -141.2783
452 | 60.2667 | -143.7904
453 | 60.4 | -146.4634
454 | 60.5333 | -149.3175
455 | 60.6667 | -152.3775
456 | 60.8 | -155.6735
457 | 60.9333 | -159.2433
458 | 61.0667 | -163.1344
459 | 61.2 | -167.4087
460 | 61.3333 | -172.148
461 | 61.4667 | -177.4639
462 | 61.6 | -183.5146
463 | 61.7333 | -190.5349
464 | 61.8667 | -198.8946
465 | 62 | -209.2287
466 | 62.1333 | -222.7722
467 | 62.2667 | -242.4809
468 | 62.4 | -279.3635
469 | 62.5333 | -327.1662
470 | 62.6667 | -257.3654
471 | 62.8 | -231.9401
472 | 62.9333 | -216.0775
473 | 63.0667 | -204.5401
474 | 63.2 | -195.482
475 | 63.3333 | -188.0344
476 | 63.4667 | -181.7188
477 | 63.6 | -176.2431
478 | 63.7333 | -171.4159
479 | 63.8667 | -167.105
480 | 64 | -163.2151
481 | 64.1333 | -159.6755
482 | 64.2667 | -156.432
483 | 64.4 | -153.4423
484 | 64.5333 | -150.6727
485 | 64.6667 | -148.0961
486 | 64.8 | -145.6901
487 | 64.9333 | -143.436
488 | 65.0667 | -141.3184
489 | 65.2 | -139.324
490 | 65.3333 | -137.4415
491 | 65.4667 | -135.6612
492 | 65.6 | -133.9746
493 | 65.7333 | -132.3743
494 | 65.8667 | -130.854
495 | 66 | -129.4077
496 | 66.1333 | -128.0306
497 | 66.2667 | -126.7181
498 | 66.4 | -125.466
499 | 66.5333 | -124.2709
500 | 66.6667 | -123.1294
501 | 66.8 | -122.0385
502 | 66.9333 | -120.9957
503 | 67.0667 | -119.9983
504 | 67.2 | -119.0443
505 | 67.3333 | -118.1316
506 | 67.4667 | -117.2583
507 | 67.6 | -116.4227
508 | 67.7333 | -115.6232
509 | 67.8667 | -114.8585
510 | 68 | -114.1271
511 | 68.1333 | -113.4278
512 | 68.2667 | -112.7594
513 | 68.4 | -112.121
514 | 68.5333 | -111.5116
515 | 68.6667 | -110.9301
516 | 68.8 | -110.3758
517 | 68.9333 | -109.8479
518 | 69.0667 | -109.3456
519 | 69.2 | -108.8682
520 | 69.3333 | -108.4152
521 | 69.4667 | -107.9859
522 | 69.6 | -107.5798
523 | 69.7333 | -107.1963
524 | 69.8667 | -106.8349
525 | 70 | -106.4953
526 | 70.1333 | -106.1769
527 | 70.2667 | -105.8795
528 | 70.4 | -105.6026
529 | 70.5333 | -105.3458
530 | 70.6667 | -105.109
531 | 70.8 | -104.8917
532 | 70.9333 | -104.6938
533 | 71.0667 | -104.5149
534 | 71.2 | -104.3549
535 | 71.3333 | -104.2135
536 | 71.4667 | -104.0906
537 | 71.6 | -103.9859
538 | 71.7333 | -103.8994
539 | 71.8667 | -103.8308
540 | 72 | -103.7801
541 | 72.1333 | -103.7471
542 | 72.2667 | -103.7318
543 | 72.4 | -103.7341
544 | 72.5333 | -103.7539
545 | 72.6667 | -103.7911
546 | 72.8 | -103.8458
547 | 72.9333 | -103.9179
548 | 73.0667 | -104.0074
549 | 73.2 | -104.1143
550 | 73.3333 | -104.2387
551 | 73.4667 | -104.3806
552 | 73.6 | -104.54
553 | 73.7333 | -104.717
554 | 73.8667 | -104.9117
555 | 74 | -105.1241
556 | 74.1333 | -105.3545
557 | 74.2667 | -105.6028
558 | 74.4 | -105.8694
559 | 74.5333 | -106.1543
560 | 74.6667 | -106.4576
561 | 74.8 | -106.7797
562 | 74.9333 | -107.1207
563 | 75.0667 | -107.4808
564 | 75.2 | -107.8603
565 | 75.3333 | -108.2596
566 | 75.4667 | -108.6788
567 | 75.6 | -109.1182
568 | 75.7333 | -109.5784
569 | 75.8667 | -110.0595
570 | 76 | -110.5621
571 | 76.1333 | -111.0865
572 | 76.2667 | -111.6332
573 | 76.4 | -112.2027
574 | 76.5333 | -112.7955
575 | 76.6667 | -113.4122
576 | 76.8 | -114.0534
577 | 76.9333 | -114.7198
578 | 77.0667 | -115.412
579 | 77.2 | -116.1308
580 | 77.3333 | -116.877
581 | 77.4667 | -117.6515
582 | 77.6 | -118.4552
583 | 77.7333 | -119.2891
584 | 77.8667 | -120.1543
585 | 78 | -121.0519
586 | 78.1333 | -121.9833
587 | 78.2667 | -122.9497
588 | 78.4 | -123.9528
589 | 78.5333 | -124.9939
590 | 78.6667 | -126.075
591 | 78.8 | -127.198
592 | 78.9333 | -128.3648
593 | 79.0667 | -129.5778
594 | 79.2 | -130.8395
595 | 79.3333 | -132.1526
596 | 79.4667 | -133.5201
597 | 79.6 | -134.9455
598 | 79.7333 | -136.4325
599 | 79.8667 | -137.9851
600 | 80 | -139.6081
601 | 80.1333 | -141.3067
602 | 80.2667 | -143.0868
603 | 80.4 | -144.955
604 | 80.5333 | -146.919
605 | 80.6667 | -148.9876
606 | 80.8 | -151.1708
607 | 80.9333 | -153.4803
608 | 81.0667 | -155.93
609 | 81.2 | -158.5361
610 | 81.3333 | -161.3181
611 | 81.4667 | -164.2993
612 | 81.6 | -167.5086
613 | 81.7333 | -170.9813
614 | 81.8667 | -174.7626
615 | 82 | -178.91
616 | 82.1333 | -183.4997
617 | 82.2667 | -188.6347
618 | 82.4 | -194.4593
619 | 82.5333 | -201.1853
620 | 82.6667 | -209.1404
621 | 82.8 | -218.8741
622 | 82.9333 | -231.4165
623 | 83.0667 | -249.0799
624 | 83.2 | -279.2429
625 | 83.3333 | -300
626 | 83.4667 | -279.38
627 | 83.6 | -249.3542
628 | 83.7333 | -231.8281
629 | 83.8667 | -219.4229
630 | 84 | -209.8263
631 | 84.1333 | -202.0084
632 | 84.2667 | -195.4197
633 | 84.4 | -189.7322
634 | 84.5333 | -184.7344
635 | 84.6667 | -180.2819
636 | 84.8 | -176.2717
637 | 84.9333 | -172.6277
638 | 85.0667 | -169.2922
639 | 85.2 | -166.2202
640 | 85.3333 | -163.3762
641 | 85.4667 | -160.7316
642 | 85.6 | -158.2627
643 | 85.7333 | -155.9503
644 | 85.8667 | -153.7781
645 | 86 | -151.7322
646 | 86.1333 | -149.801
647 | 86.2667 | -147.9743
648 | 86.4 | -146.2434
649 | 86.5333 | -144.6008
650 | 86.6667 | -143.0396
651 | 86.8 | -141.554
652 | 86.9333 | -140.1388
653 | 87.0667 | -138.7893
654 | 87.2 | -137.5014
655 | 87.3333 | -136.2713
656 | 87.4667 | -135.0957
657 | 87.6 | -133.9716
658 | 87.7333 | -132.8961
659 | 87.8667 | -131.8669
660 | 88 | -130.8816
661 | 88.1333 | -129.9381
662 | 88.2667 | -129.0346
663 | 88.4 | -128.1692
664 | 88.5333 | -127.3405
665 | 88.6667 | -126.5469
666 | 88.8 | -125.787
667 | 88.9333 | -125.0596
668 | 89.0667 | -124.3635
669 | 89.2 | -123.6977
670 | 89.3333 | -123.0611
671 | 89.4667 | -122.4528
672 | 89.6 | -121.872
673 | 89.7333 | -121.3177
674 | 89.8667 | -120.7894
675 | 90 | -120.2863
676 | 90.1333 | -119.8077
677 | 90.2667 | -119.353
678 | 90.4 | -118.9216
679 | 90.5333 | -118.5131
680 | 90.6667 | -118.127
681 | 90.8 | -117.7627
682 | 90.9333 | -117.4199
683 | 91.0667 | -117.0981
684 | 91.2 | -116.7971
685 | 91.3333 | -116.5163
686 | 91.4667 | -116.2556
687 | 91.6 | -116.0146
688 | 91.7333 | -115.7931
689 | 91.8667 | -115.5907
690 | 92 | -115.4073
691 | 92.1333 | -115.2427
692 | 92.2667 | -115.0966
693 | 92.4 | -114.9689
694 | 92.5333 | -114.8594
695 | 92.6667 | -114.768
696 | 92.8 | -114.6945
697 | 92.9333 | -114.6388
698 | 93.0667 | -114.6009
699 | 93.2 | -114.5806
700 | 93.3333 | -114.578
701 | 93.4667 | -114.5928
702 | 93.6 | -114.6252
703 | 93.7333 | -114.675
704 | 93.8667 | -114.7423
705 | 94 | -114.8271
706 | 94.1333 | -114.9294
707 | 94.2667 | -115.0492
708 | 94.4 | -115.1866
709 | 94.5333 | -115.3416
710 | 94.6667 | -115.5143
711 | 94.8 | -115.7049
712 | 94.9333 | -115.9134
713 | 95.0667 | -116.1399
714 | 95.2 | -116.3846
715 | 95.3333 | -116.6476
716 | 95.4667 | -116.9291
717 | 95.6 | -117.2294
718 | 95.7333 | -117.5485
719 | 95.8667 | -117.8868
720 | 96 | -118.2445
721 | 96.1333 | -118.6219
722 | 96.2667 | -119.0192
723 | 96.4 | -119.4368
724 | 96.5333 | -119.8749
725 | 96.6667 | -120.3341
726 | 96.8 | -120.8146
727 | 96.9333 | -121.3169
728 | 97.0667 | -121.8414
729 | 97.2 | -122.3887
730 | 97.3333 | -122.9591
731 | 97.4667 | -123.5534
732 | 97.6 | -124.1721
733 | 97.7333 | -124.8158
734 | 97.8667 | -125.4852
735 | 98 | -126.1811
736 | 98.1333 | -126.9043
737 | 98.2667 | -127.6555
738 | 98.4 | -128.4357
739 | 98.5333 | -129.246
740 | 98.6667 | -130.0873
741 | 98.8 | -130.9608
742 | 98.9333 | -131.8677
743 | 99.0667 | -132.8095
744 | 99.2 | -133.7874
745 | 99.3333 | -134.8032
746 | 99.4667 | -135.8585
747 | 99.6 | -136.9551
748 | 99.7333 | -138.0952
749 | 99.8667 | -139.2809
750 | 100 | -140.5147
751 | 100.1333 | -141.7992
752 | 100.2667 | -143.1375
753 | 100.4 | -144.5327
754 | 100.5333 | -145.9886
755 | 100.6667 | -147.5091
756 | 100.8 | -149.0989
757 | 100.9333 | -150.7629
758 | 101.0667 | -152.5068
759 | 101.2 | -154.3373
760 | 101.3333 | -156.2615
761 | 101.4667 | -158.2881
762 | 101.6 | -160.4266
763 | 101.7333 | -162.6885
764 | 101.8667 | -165.0869
765 | 102 | -167.6374
766 | 102.1333 | -170.3586
767 | 102.2667 | -173.2728
768 | 102.4 | -176.4073
769 | 102.5333 | -179.7957
770 | 102.6667 | -183.4804
771 | 102.8 | -187.5154
772 | 102.9333 | -191.9716
773 | 103.0667 | -196.9442
774 | 103.2 | -202.5654
775 | 103.3333 | -209.0266
776 | 103.4667 | -216.6199
777 | 103.6 | -225.8239
778 | 103.7333 | -237.5073
779 | 103.8667 | -253.5159
780 | 104 | -279.0875
781 | 104.1333 | -349.0347
782 | 104.2667 | -301.3784
783 | 104.4 | -264.6425
784 | 104.5333 | -245.0805
785 | 104.6667 | -231.6839
786 | 104.8 | -221.4967
787 | 104.9333 | -213.2841
788 | 105.0667 | -206.4111
789 | 105.2 | -200.5078
790 | 105.3333 | -195.3394
791 | 105.4667 | -190.7478
792 | 105.6 | -186.6213
793 | 105.7333 | -182.8781
794 | 105.8667 | -179.4564
795 | 106 | -176.3086
796 | 106.1333 | -173.397
797 | 106.2667 | -170.6913
798 | 106.4 | -168.167
799 | 106.5333 | -165.8037
800 | 106.6667 | -163.5843
801 | 106.8 | -161.4947
802 | 106.9333 | -159.5224
803 | 107.0667 | -157.6572
804 | 107.2 | -155.8898
805 | 107.3333 | -154.2125
806 | 107.4667 | -152.6184
807 | 107.6 | -151.1012
808 | 107.7333 | -149.6557
809 | 107.8667 | -148.2771
810 | 108 | -146.9611
811 | 108.1333 | -145.7039
812 | 108.2667 | -144.502
813 | 108.4 | -143.3523
814 | 108.5333 | -142.252
815 | 108.6667 | -141.1986
816 | 108.8 | -140.1896
817 | 108.9333 | -139.2231
818 | 109.0667 | -138.297
819 | 109.2 | -137.4095
820 | 109.3333 | -136.559
821 | 109.4667 | -135.7441
822 | 109.6 | -134.9633
823 | 109.7333 | -134.2153
824 | 109.8667 | -133.4989
825 | 110 | -132.813
826 | 110.1333 | -132.1567
827 | 110.2667 | -131.529
828 | 110.4 | -130.9289
829 | 110.5333 | -130.3557
830 | 110.6667 | -129.8086
831 | 110.8 | -129.2868
832 | 110.9333 | -128.7898
833 | 111.0667 | -128.3169
834 | 111.2 | -127.8676
835 | 111.3333 | -127.4412
836 | 111.4667 | -127.0373
837 | 111.6 | -126.6555
838 | 111.7333 | -126.2952
839 | 111.8667 | -125.9561
840 | 112 | -125.6379
841 | 112.1333 | -125.3401
842 | 112.2667 | -125.0624
843 | 112.4 | -124.8045
844 | 112.5333 | -124.5662
845 | 112.6667 | -124.3472
846 | 112.8 | -124.1472
847 | 112.9333 | -123.966
848 | 113.0667 | -123.8035
849 | 113.2 | -123.6594
850 | 113.3333 | -123.5337
851 | 113.4667 | -123.426
852 | 113.6 | -123.3363
853 | 113.7333 | -123.2646
854 | 113.8667 | -123.2106
855 | 114 | -123.1743
856 | 114.1333 | -123.1557
857 | 114.2667 | -123.1546
858 | 114.4 | -123.1711
859 | 114.5333 | -123.2051
860 | 114.6667 | -123.2566
861 | 114.8 | -123.3256
862 | 114.9333 | -123.4121
863 | 115.0667 | -123.5162
864 | 115.2 | -123.6378
865 | 115.3333 | -123.7771
866 | 115.4667 | -123.9341
867 | 115.6 | -124.109
868 | 115.7333 | -124.3017
869 | 115.8667 | -124.5125
870 | 116 | -124.7415
871 | 116.1333 | -124.9888
872 | 116.2667 | -125.2545
873 | 116.4 | -125.539
874 | 116.5333 | -125.8424
875 | 116.6667 | -126.1648
876 | 116.8 | -126.5066
877 | 116.9333 | -126.8681
878 | 117.0667 | -127.2494
879 | 117.2 | -127.651
880 | 117.3333 | -128.0731
881 | 117.4667 | -128.5161
882 | 117.6 | -128.9804
883 | 117.7333 | -129.4663
884 | 117.8667 | -129.9745
885 | 118 | -130.5052
886 | 118.1333 | -131.0591
887 | 118.2667 | -131.6367
888 | 118.4 | -132.2385
889 | 118.5333 | -132.8653
890 | 118.6667 | -133.5176
891 | 118.8 | -134.1962
892 | 118.9333 | -134.9018
893 | 119.0667 | -135.6354
894 | 119.2 | -136.3978
895 | 119.3333 | -137.1899
896 | 119.4667 | -138.0129
897 | 119.6 | -138.8678
898 | 119.7333 | -139.7558
899 | 119.8667 | -140.6783
900 | 120 | -141.6367
901 | 120.1333 | -142.6325
902 | 120.2667 | -143.6674
903 | 120.4 | -144.7432
904 | 120.5333 | -145.862
905 | 120.6667 | -147.0258
906 | 120.8 | -148.2371
907 | 120.9333 | -149.4984
908 | 121.0667 | -150.8128
909 | 121.2 | -152.1833
910 | 121.3333 | -153.6135
911 | 121.4667 | -155.1074
912 | 121.6 | -156.6693
913 | 121.7333 | -158.3042
914 | 121.8667 | -160.0175
915 | 122 | -161.8157
916 | 122.1333 | -163.7058
917 | 122.2667 | -165.6959
918 | 122.4 | -167.7955
919 | 122.5333 | -170.0155
920 | 122.6667 | -172.3685
921 | 122.8 | -174.8695
922 | 122.9333 | -177.5362
923 | 123.0667 | -180.39
924 | 123.2 | -183.4568
925 | 123.3333 | -186.7684
926 | 123.4667 | -190.3647
927 | 123.6 | -194.2965
928 | 123.7333 | -198.6299
929 | 123.8667 | -203.453
930 | 124 | -208.8872
931 | 124.1333 | -215.1064
932 | 124.2667 | -222.3716
933 | 124.4 | -231.1025
934 | 124.5333 | -242.0387
935 | 124.6667 | -256.6791
936 | 124.8 | -278.8974
937 | 124.9333 | -326.6487
938 | 125.0667 | -326.6936
939 | 125.2 | -279.0323
940 | 125.3333 | -256.904
941 | 125.4667 | -242.3536
942 | 125.6 | -231.5073
943 | 125.7333 | -222.8663
944 | 125.8667 | -215.6911
945 | 126 | -209.5619
946 | 126.1333 | -204.2176
947 | 126.2667 | -199.4845
948 | 126.4 | -195.2411
949 | 126.5333 | -191.3992
950 | 126.6667 | -187.8929
951 | 126.8 | -184.6713
952 | 126.9333 | -181.6945
953 | 127.0667 | -178.9307
954 | 127.2 | -176.3539
955 | 127.3333 | -173.9429
956 | 127.4667 | -171.6799
957 | 127.6 | -169.5499
958 | 127.7333 | -167.5403
959 | 127.8667 | -165.6401
960 | 128 | -163.8401
961 | 128.1333 | -162.1319
962 | 128.2667 | -160.5086
963 | 128.4 | -158.9637
964 | 128.5333 | -157.4919
965 | 128.6667 | -156.088
966 | 128.8 | -154.7478
967 | 128.9333 | -153.4674
968 | 129.0667 | -152.2431
969 | 129.2 | -151.0717
970 | 129.3333 | -149.9505
971 | 129.4667 | -148.8768
972 | 129.6 | -147.8481
973 | 129.7333 | -146.8624
974 | 129.8667 | -145.9176
975 | 130 | -145.0119
976 | 130.1333 | -144.1436
977 | 130.2667 | -143.3112
978 | 130.4 | -142.5133
979 | 130.5333 | -141.7485
980 | 130.6667 | -141.0157
981 | 130.8 | -140.3137
982 | 130.9333 | -139.6415
983 | 131.0667 | -138.9981
984 | 131.2 | -138.3826
985 | 131.3333 | -137.7942
986 | 131.4667 | -137.2321
987 | 131.6 | -136.6956
988 | 131.7333 | -136.184
989 | 131.8667 | -135.6966
990 | 132 | -135.233
991 | 132.1333 | -134.7925
992 | 132.2667 | -134.3746
993 | 132.4 | -133.9789
994 | 132.5333 | -133.6049
995 | 132.6667 | -133.2522
996 | 132.8 | -132.9204
997 | 132.9333 | -132.6091
998 | 133.0667 | -132.3181
999 | 133.2 | -132.0471
1000 | 133.3333 | 0
Note on C6: Enter the system clock frequency here
Note on C7: Enter the frequency of input signal here, used to calculate gain in cell C11
Note on C9: ADS1250-4 modulator sampling frequency
Note on C10: ADS1250-4 output data rate
Note on C11: ADS1250-4 gain at frequency set in cell C7