## Sheet1
Part Number | Status | Frequency (MHz) | ADC | IO Supply (Volts) | Timer (# of Ch.) | Flash | RAM | ROM | SPI | SCI | CAN Module | MISC | I2C | GPIO | Description
TMS470R1VF689 | ACTIVE | 48 | 12 | 3.3 V | 12 | 384 KB | 32 KB |  | 2 | 2 | 2 SCC | ClassII , DMA , EMIF | 3 | 84 | 16/32 位 RISC 闪存微控制器
TMS470R1VF67A | ACTIVE | 60 | 32 | 3.3 V | 32 | 512 KB | 32 KB |  | 2 | 1 | 2 HECC | ClassII , DMA , MibSPI |  | 144 | TMS470R1VF67A、TMS470R1VF356 16/32 位 RISC 微控制器
TMS470R1VF55BA | ACTIVE | 60 | 16 | 3.3 V | 32 | 768 KB | 48 KB |  | 5 | 2 | 3 HECC | DMA |  | 118 | 16/32 位 RISC 闪存微控制器
TMS470R1VF4B8 | ACTIVE | 64 | 16 | 3.3 V | 9 | 256 KB | 16 KB |  | 1 | 2 | 2 SCC | MibSPI |  | 47 | TMS470R1VF448、TMS470R1VF4B8 16/32 位 RISC 闪存微控制器
TMS470R1VF48C | ACTIVE | 48 | 12 | 3.3 V | 12 | 1024 KB | 64 KB |  | 2 | 3 | 2 HECC | DMA , EMIF | 5 | 93 | TMS470R1VF48C 16/32 位 RISC 闪存微控制器
TMS470R1VF478 | ACTIVE | 60 | 32 | 3.3 V | 32 | 288 KB | 16 KB |  | 2 | 1 | HECC , SCC | DMA , MibSPI |  | 144 | 16/32 位 RISC 闪存微控制器
TMS470R1VF45BA | ACTIVE | 60 | 16 | 3.3 V | 32 | 768 KB | 48 KB |  | 3 | 2 | 2 HECC | DMA |  | 118 | 16/32 位 RISC 闪存微控制器
TMS470R1VF45AA | ACTIVE | 60 | 16 | 3.3 V | 32 | 512 KB | 32 KB |  | 3 | 2 | 2 HECC | DMA |  | 118 | 16/32 位 RISC 闪存微控制器
TMS470R1VF448 | ACTIVE | 48 | 16 | 3.3 V | 10 | 256 KB | 16 KB |  | 1 | 2 | 2 SCC | MibSPI |  | 51 | TMS470R1VF448、TMS470R1VF4B8 16/32 位 RISC 闪存微控制器
TMS470R1VF356 | ACTIVE | 60 | 16 | 3.3 V | 32 | 128 KB | 12 KB |  | 2 | 1 | HECC | ClassII , DMA , MibSPI |  | 144 | 16/32 位 RISC 闪存微控制器
TMS470R1VF348 | ACTIVE | 48 | 16 | 3.3 V | 16 | 256 KB | 12 KB |  | 2 | 2 | SCC | ClassII |  | 81 | TMS470R1VF338、TMS470R1VF348 16/32 位 RISC 微控制器
TMS470R1VF346A | ACTIVE | 48 | 16 | 3.3 V | 16 | 128 KB | 8 KB |  | 2 | 2 | SCC | ClassII |  | 81 | TMS470R1VF336A、TMS470R1VF346A RISC 闪存微控制器
TMS470R1VF338 | ACTIVE | 48 | 12 | 3.3 V | 28 | 256 KB | 12 KB |  | 2 | 2 | SCC | ClassII |  | 81 | 16/32 位 RISC 微控制器
TMS470R1VF336A | ACTIVE | 48 | 12 | 3.3 V | 28 | 128 KB | 8 KB |  | 2 | 2 | SCC | ClassII |  | 81 | TMS470R1VF336A、TMS470R1VF346A RISC 闪存微控制器
TMS470R1VF334A | ACTIVE | 48 | 8 | 3.3 V | 13 | 64 KB | 4 KB |  | 2 | 2 | SCC | ClassII |  | 81 | 16/32 位 RISC 闪存微控制器
TMS470R1VF288 | ACTIVE | 48 | 12 | 3.3 V | 12 | 288 KB | 16 KB |  | 2 | 2 | 2 SCC | ClassII , DMA , EMIF | 3 | 84 | TMS470R1VF288 16/32 位 RISC 闪存微控制器
TMS470R1VC348 | ACTIVE | 48 | 16 | 3.3 V | 16 |  | 12 KB | 256 KB | 2 | 2 | SCC | ClassII |  | 81 | 16/32 位 RISC ROM 微控制器
TMS470R1VC346A | ACTIVE | 48 | 16 | 3.3 V | 16 |  | 8 KB | 128 KB | 2 | 2 | SCC | ClassII |  | 81 | (dupSPNS079)TMS470R1VF336A/VF346A/VC336A/VC346A 16/32 位 RISC 微控制器
TMS470R1VC338 | ACTIVE | 48 | 12 | 3.3 V | 28 |  | 12 KB | 256 KB | 2 | 2 | SCC | ClassII |  | 81 | 16/32 位 RISC ROM 微控制器
TMS470R1VC336A | ACTIVE | 48 | 12 | 3.3 V | 28 |  | 8 KB | 128 KB | 2 | 2 | SCC | ClassII |  | 81 | (dupSPNS079)TMS470R1VF336A/VF346A/VC336A/VC346A 16/32 位 RISC 微控制器
TMS470R1VC334A | ACTIVE | 48 | 8 | 3.3 V | 13 |  | 4 KB | 64 KB | 2 | 2 | SCC | ClassII |  | 81 | 16/32 位 RISC ROM 微控制器
TMS470R1VC002 | ACTIVE | 20 |  | 3.3 V | 16 |  | 2.5 KB | 32 KB | 1 |  |  |  |  | 44 | TMS470R1VC002 16/32 位 RISC ROM 微控制器
TMS470PLF111 | ACTIVE | 48 | 16 | 5.0 V | 29 | 128 KB | 8 KB |  | 1 | 2 | SCC | ClassII | 1 | 83 | TMS470PLF111 16/32 位 RISC 闪存微控制器