## Sheet1
Part Number | Status | Generation | CPU | RISC Frequency (MHz) | Peak MMACS | Frequency (MHz) | Total On-Chip Memory (KB) | Flash | PWM | EMIF | DMA | Application-Specific or Analog I/O | McASP | Parallel I/O | Serial I/O | Core Supply (Volts) | EMAC | SPI | IO Supply (Volts) | On-Chip L1/SRAM | Operating Temperature Range (&deg;C) | Hardware Accelerators | PCI | On-Chip L2/SRAM | Trace Enabled | Trace Enabled | Timers | Pin/Package | Description
TMS320DM648-900 | ACTIVE | TMS320DM64x DSP | 1 C64x+; DaVinci Video |  | 7200 | 900 | 660 |  |  | 1 16-Bit EMIFA , 1 32-Bit DDR2 | 64-Ch EDMA | Ethernet Switch Subsystem , VIC , Video Port | 1 | HPI , PCI | I2C , McASP , SPI , UART | 1.2 V |  |  | 1.8V , 3.3 V | 64 KB | 0 to 90 | VICP | 1 32-Bit [66 MHz] | 512 KB | Yes | Yes | 4 64-Bit GP | 529FCBGA | TMS320DM648 Digital Media Processor
TMS320DM648-720 | ACTIVE | TMS320DM64x DSP | 1 C64x+; DaVinci Video |  | 5760 | 720 | 660 |  |  | 1 16-Bit EMIFA , 1 32-Bit DDR2 | 64-Ch EDMA | Ethernet Switch Subsystem , VIC , Video Port | 1 | HPI , PCI | I2C , McASP , SPI , UART | 1.2 V |  |  | 1.8V , 3.3 V | 64 KB | 0 to 90 | VICP | 1 32-Bit [66 MHz] | 512 KB | Yes | Yes | 4 64-Bit GP | 529FCBGA | TMS320DM648 Digital Media Processor
TMS320DM643-600 | ACTIVE | TMS320DM64x DSP | 1 C64x; Video |  | 4800 | 600 | 288 |  |  | 1 64-Bit | 64-Ch EDMA | EMAC , VIC , Video Port | 1 | HPI | I2C , McASP , McBSP | 1.4 V | 10/100 |  | 3.3 V | 32 KB | 0 to 90 |  |  | 256 KB | Yes | Yes | 3 32-Bit GP | 548FCBGA | 视频/影像定点数字信号处理器
TMS320DM643-500 | ACTIVE | TMS320DM64x DSP | 1 C64x; Video |  | 4000 | 500 | 288 |  |  | 1 64-Bit | 64-Ch EDMA | EMAC , VIC , Video Port | 1 | HPI | I2C , McASP , McBSP | 1.2 V | 10/100 |  | 3.3 V | 32 KB | 0 to 90 |  |  | 256 KB | Yes | Yes | 3 32-Bit GP | 548FCBGA | 视频/影像定点数字信号处理器
TMS320DM642-720 | ACTIVE | TMS320DM64x DSP | 1 C64x; Video |  | 5760 | 720 | 288 |  |  | 1 64-Bit | 64-Ch EDMA | EMAC , VIC , Video Port | 1 | HPI , PCI | I2C , McASP , McBSP | 1.4 V | 10/100 |  | 3.3 V | 32 KB | 0 to 90 |  | 1 32-Bit [66 MHz] | 256 KB | Yes | Yes | 3 32-Bit GP | 548FCBGA | 视频/成像定点数字信号处理器
TMS320DM642-600 | ACTIVE | TMS320DM64x DSP | 1 C64x; Video |  | 4800 | 600 | 288 |  |  | 1 64-Bit | 64-Ch EDMA | EMAC , VIC , Video Port | 1 | HPI , PCI | I2C , McASP , McBSP | 1.4 V | 10/100 |  | 3.3 V | 32 KB | 0 to 90 |  | 1 32-Bit [66 MHz] | 256 KB | Yes | Yes | 3 32-Bit GP | 548FCBGA | 视频/成像定点数字信号处理器
TMS320DM642-500 | ACTIVE | TMS320DM64x DSP | 1 C64x; Video |  | 4000 | 500 | 288 |  |  | 1 64-Bit | 64-Ch EDMA | EMAC , VIC , Video Port | 1 | HPI , PCI | I2C , McASP , McBSP | 1.2 V | 10/100 |  | 3.3 V | 32 KB | -40 to 105 , 0 to 90 |  | 1 32-Bit | 256 KB | Yes | Yes | 3 32-Bit GP | 548FCBGA | 视频/成像定点数字信号处理器
TMS320DM641-600 | ACTIVE | TMS320DM64x DSP | 1 C64x; Video |  | 4800 | 600 | 160 |  |  | 1 32-Bit | 64-Ch EDMA | EMAC , VIC , Video Port | 1 | HPI | I2C , McASP , McBSP | 1.4 V | 10/100 |  | 3.3 V | 32 KB | 0 to 90 |  |  | 128 KB | Yes | Yes | 3 32-Bit GP | 548FCBGA | 视频/成像定点数字信号处理器
TMS320DM641-500 | ACTIVE | TMS320DM64x DSP | 1 C64x; Video |  | 4000 | 500 | 160 |  |  | 1 32-Bit | 64-Ch EDMA | EMAC , VIC , Video Port | 1 | HPI | I2C , McASP , McBSP | 1.2 V | 10/100 |  | 3.3 V | 32 KB | 0 to 90 |  |  | 128 KB | Yes | Yes | 3 32-Bit GP | http://www.bdtic.com/TI/DSP | 视频/成像定点数字信号处理器
TMS320DM640-400 | ACTIVE | TMS320DM64x DSP | 1 C64x; Video |  | 3200 | 400 | 160 |  |  | 1 32-Bit | 64-Ch EDMA | EMAC , VIC , Video Port | 1 |  | I2C , McASP , McBSP | 1.2 V | 10/100 |  | 3.3 V | 32 KB | 0 to 90 |  |  | 128 KB | Yes | Yes | 3 32-Bit GP | 548FCBGA | 视频/成像定点数字信号处理器
TMS320F2809 | ACTIVE | TMS320F280x 控制器 | 1 C28x |  | 100 | 100 | 294 | 256 KB | 16-Ch |  |  | ADC , CAP/QEP , PWM |  |  | CAN , I2C , SPI , UART | 1.8 V |  | 4 | 3.3 V |  | -40 to 125 , -40 to 85 | [5 empty] | 1 WD , 3 32-Bit GP | 100BGA,100BGA MICROSTAR,100LQFP | TMS320F2809, F2808, F2806, F2802, F2801, C2802, C2801, UCD9501 DSP
TMS320F2808 | ACTIVE | TMS320F280x 控制器 | 1 C28x |  | 100 | 100 | 166 | 128 KB | 16-Ch |  |  | ADC , CAP/QEP , PWM |  |  | CAN , I2C , SPI , UART | 1.8 V |  | 4 | 3.3 V |  | -40 to 125 , -40 to 85 | [5 empty] | 1 WD , 3 32-Bit GP | 100BGA,100BGA MICROSTAR,100LQFP | 具有闪存的 32 位数字信号控制器
TMS320F2806 | ACTIVE | TMS320F280x 控制器 | 1 C28x |  | 100 | 100 | 86 | 64 KB | 16-Ch |  |  | ADC , CAP/QEP , PWM |  |  | CAN , I2C , SPI , UART | 1.8 V |  | 4 | 3.3 V |  | -40 to 125 , -40 to 85 | [5 empty] | 1 WD , 3 32-Bit GP | 100BGA,100BGA MICROSTAR,100LQFP | 具有闪存的 32 位数字信号控制器
TMS320F28044 | ACTIVE | TMS320F280x 控制器 | 1 C28x |  | 100 | 100 | 166 | 128 KB | 16-Ch |  |  | ADC , PWM |  |  | I2C , SPI , UART | 1.8 V |  | 1 | 3.3 V |  | -40 to 125 , -40 to 85 | [5 empty] | 1 WD , 3 32-Bit GP | 100LQFP | TMS320F28044 和 TMS320F28045 数字控制器
TMS320F2802-60 | ACTIVE | TMS320F280x 控制器 | 1 C28x |  | 60 | 60 | 78 | 64 KB | 8-Ch |  |  | ADC , CAP/QEP , PWM |  |  | CAN , I2C , SPI , UART | 1.8 V |  | 2 | 3.3 V |  | -40 to 125 , -40 to 85 | [5 empty] | 1 WD , 3 32-Bit GP | 100LQFP | TMS320F2809, F2808, F2806, F2802, F2801, C2802, C2801, UCD9501 DSP
TMS320F2802-100 | ACTIVE | TMS320F280x 控制器 | 1 C28x |  | 100 | 100 | 78 | 64 KB | 8-Ch |  |  | ADC , CAP/QEP , PWM |  |  | CAN , I2C , SPI , UART | 1.8 V |  | 2 | 3.3 V |  | -40 to 125 , 40 to 85 | [5 empty] | 1 WD , 3 32-Bit GP | 100BGA,100BGA MICROSTAR,100LQFP | TMS320F2809, F2808, F2806, F2802, F2801, C2802, C2801, UCD9501 DSP
TMS320F28016 | ACTIVE | TMS320F280x 控制器 | 1 C28x |  | 60 | 60 | 46 | 32 KB | 8-Ch |  |  | ADC , CAP , PWM |  |  | CAN , I2C , SPI , UART | 1.8 V |  | 1 | 3.3 V |  | -40 to 125 , -40 to 85 | [5 empty] | 1 WD , 3 32-Bit GP | 100LQFP | 具有闪存的 32 位数字信号控制器
TMS320F28015 | ACTIVE | TMS320F280x 控制器 | 1 C28x |  | 60 | 60 | 46 | 32 KB | 8-Ch |  |  | ADC , CAP , PWM |  |  | I2C , SPI , UART | 1.8 V |  | 1 | 3.3 V |  | -40 to 125 , -40 to 85 | [5 empty] | 1 WD , 3 32-Bit GP | 100LQFP | 具有闪存的 32 位数字信号控制器
TMS320F2801-60 | ACTIVE | TMS320F280x 控制器 | 1 C28x |  | 60 | 60 | 46 | 32 KB | 8-Ch |  |  | ADC , CAP/QEP , PWM |  |  | CAN , I2C , SPI , UART | 1.8 V |  | 2 | 3.3 V |  | -40 to 125 , -40 to 85 | [5 empty] | 1 WD , 3 32-Bit GP | 100LQFP | 具有闪存的 32 位数字信号控制器
TMS320F2801-100 | ACTIVE | TMS320F280x 控制器 | 1 C28x |  | 100 | 100 | 46 | 32 KB | 8-Ch |  |  | ADC , CAP/QEP , PWM |  |  | CAN , I2C , SPI , UART | 1.8 V |  | 2 | 3.3 V |  | -40 to 125 , -40 to 85 | [5 empty] | 1 WD , 3 32-Bit GP | 100BGA,100BGA MICROSTAR,100LQFP | 具有闪存的 32 位数字信号控制器
TMS320C2802 | ACTIVE | TMS320F280x 控制器 | 1 C28x |  | 100 | 100 | 78 |  | 8-Ch |  |  | ADC , CAP/QEP , PWM |  |  | CAN , I2C , SPI , UART | 1.8 V |  | 2 | 3.3 V |  | -40 to 125 , -40 to 85 | [5 empty] | 1 WD , 3 32-Bit GP | 100BGA,100BGA MICROSTAR,100LQFP | TMS320F2809, F2808, F2806, F2802, F2801, C2802, C2801, UCD9501 DSP
TMS320C2801 | ACTIVE | TMS320F280x 控制器 | 1 C28x |  | 100 | 100 | 46 |  | 8-Ch |  |  | ADC , CAP/QEP , PWM |  |  | CAN , I2C , SPI , UART | 1.8 V |  | 2 | 3.3 V |  | -40 to 125 , -40 to 85 | [5 empty] | 1 WD , 3 32-Bit GP | 100BGA,100BGA MICROSTAR,100LQFP | TMS320F2809, F2808, F2806, F2802, F2801, C2802, C2801, UCD9501 DSP
TMS320C6418-600 | ACTIVE | TMS320C6410/12/13/18 DSP | 1 C64x |  | 4800 | 600 | 544 |  |  | 1 32-Bit | 64-Ch EDMA |  | 2 | HPI | I2C , McASP , McBSP | 1.4 V |  |  | 3.3 V | 32 KB | 0 to 90 | VCP |  | 512 KB | Yes | Yes | 3 32-Bit GP | 288FCBGA | 定点数字信号处理器
TMS320C6418-500 | ACTIVE | TMS320C6410/12/13/18 DSP | 1 C64x |  | 4000 | 500 | 544 |  |  | 1 32-Bit | 64-Ch EDMA |  | 2 | HPI | I2C , McASP , McBSP | 1.2 V |  |  | 3.3 V | 32 KB | -40 to 105 | VCP |  | 512 KB | Yes | Yes | 3 32-Bit GP | 288FCBGA | 定点数字信号处理器
TMS320C6413-500 | ACTIVE | TMS320C6410/12/13/18 DSP | 1 C64x |  | 4000 | 500 | 288 |  |  | 1 32-Bit | 64-Ch EDMA |  | 2 | HPI | I2C , McASP , McBSP | 1.2 V |  |  | 3.3 V | 32 KB | 0 to 90 |  |  | 256 KB | Yes | Yes | 3 32-Bit GP | 288FCBGA | 定点数字信号处理器
TMS320C6412-720 | ACTIVE | TMS320C6410/12/13/18 DSP | 1 C64x |  | 5760 | 720 | 288 |  |  | 1 64-Bit | 64-Ch EDMA | EMAC |  | HPI , PCI | I2C , McBSP | 1.4 V | 10/100 |  | 3.3 V | 32 KB | 0 to 90 |  | 1 32-Bit [66 MHz] | 256 KB | Yes | Yes | 3 32-Bit GP | 548FCBGA | 定点数字信号处理器
TMS320C6412-600 | ACTIVE | TMS320C6410/12/13/18 DSP | 1 C64x |  | 4800 | 600 | 288 |  |  | 1 64-Bit | 64-Ch EDMA | EMAC |  | HPI , PCI | I2C , McBSP | 1.4 V | 10/100 |  | 3.3 V | 32 KB | 0 to 90 |  | 1 32-Bit [66 MHz] | 256 KB | Yes | Yes | 3 32-Bit GP | 548FCBGA | 定点数字信号处理器
TMS320C6412-500 | ACTIVE | TMS320C6410/12/13/18 DSP | 1 C64x |  | 4000 | 500 | 288 |  |  | 1 64-Bit | 64-Ch EDMA | EMAC |  | HPI , PCI | I2C , McBSP | 1.2 V | 10/100 |  | 3.3 V | 32 KB | -40 to 105 , 0 to 90 |  | 1 32-Bit [66 MHz] | 256 KB | Yes | Yes | 3 32-Bit GP | 548FCBGA | 定点数字信号处理器
TMS320C6411-300 | ACTIVE | TMS320C6410/12/13/18 DSP | 1 C64x |  | 2400 | 300 | 288 |  |  | 1 32-Bit | 64-Ch EDMA |  |  | HPI , PCI | McBSP | 1.2 V |  |  | 3.3 V | 32 KB | 0 to 90 |  | 1 32-Bit | 256 KB | Yes | Yes | 3 32-Bit GP | 532FCBGA | 定点数字信号处理器
TMS320C6410-400 | ACTIVE | TMS320C6410/12/13/18 DSP | 1 C64x |  | 3200 | 400 | 160 |  |  | 1 32-Bit | 64-Ch EDMA |  | 2 | HPI | I2C , McASP , McBSP | 1.2 V |  |  | 3.3 V | 32 KB | 0 to 90 |  |  | 128 KB | Yes | Yes | 3 32-Bit GP | http://www.bdtic.com/TI/DSP | 定点数字信号处理器
TMS320C6713B-300 | ACTIVE | TMS320C67x DSP | 1 C67x |  | 600 | 300 | 264 |  |  | 1 32-Bit | 16-Ch EDMA |  | 2 | HPI | I2C , McASP , McBSP | 1.4 V |  |  | 3.3 V | 8 KB | 0 to 90 |  |  | 64 KB Cache/192 KB SRAM |  |  | 2 32-Bit GP | 272BGA | 浮点数字信号处理器
TMS320C6713B-225 | ACTIVE | TMS320C67x DSP | 1 C67x |  | 450 | 225 | 264 |  |  | 1 32-Bit | 16 (EDMA) |  | 2 | HPI | I2C , McASP , McBSP | 1.26 |  |  | 3.3 V | 8 KB | 0 to 90 |  |  | 64 KB Cache/192 KB SRAM |  |  | (2) 32-bit | 272BGA | 浮点数字信号处理器
TMS320C6713B-200 | ACTIVE | TMS320C67x DSP | 1 C67x |  | 400 | 200 | 264 |  |  | 1 32-Bit | 16 (EDMA) |  | 2 | HPI | I2C , McASP , McBSP | 1.2/1.26 |  |  | 3.3 V | 8 KB | -40 to 105 , 0 to 90 |  |  | 64 KB Cache/192 KB SRAM |  |  | (2) 32-bit | 208HLQFP,272BGA | 浮点数字信号处理器
TMS320C6713B-167 | ACTIVE | TMS320C67x DSP | 1 C67x |  | 334 | 167 | 264 |  |  | 1 32-Bit | 16 (EDMA) |  | 2 | HPI | I2C , McASP , McBSP | 1.2 |  |  | 3.3 V | 8 KB | -40 to 105 |  |  | 64 KB Cache/192 KB SRAM |  |  | (2) 32-bit | 208HLQFP | 浮点数字信号处理器
TMS320C6712D-150 | ACTIVE | TMS320C67x DSP | 1 C67x |  | 300 | 150 | 72 |  |  | 1 16-Bit | 16-Ch EDMA |  |  |  | McBSP | 1.26 V |  |  | 3.3 V | 8 KB | 0 to 90 |  |  | 64 KB |  |  | 2 32-Bit GP | 272BGA | 浮点数字信号处理器
TMS320C6711D-250 | ACTIVE | TMS320C67x DSP | 1 C67x |  | 500 | 250 | 72 |  |  | 1 32-Bit | 16-Ch EDMA |  |  | HPI | McBSP | 1.4 V |  |  | 3.3 V | 8 KB | 0 to 90 |  |  | 64 KB |  |  | 2 32-Bit GP | 272BGA | 浮点数字信号处理器
TMS320C6711D-200 | ACTIVE | TMS320C67x DSP | 1 C67x |  | 400 | 200 | 72 |  |  | 1 32-Bit | 16-Ch EDMA |  |  | HPI | McBSP | 1.26 |  |  | 3.3 V | 8 KB | 0 to 90 |  |  | 64 KB |  |  | 2 32-Bit GP | 272BGA | 浮点数字信号处理器
TMS320C6711D-167 | ACTIVE | TMS320C67x DSP | 1 C67x |  | 334 | 167 | 72 |  |  | 1 32-Bit | 16-Ch EDMA |  |  | HPI | McBSP | 1.26 |  |  | 3.3 V | 8 KB | -40 to 105 , 0 to 90 |  |  | 64 KB |  |  | 2 32-Bit GP | 272BGA | 浮点数字信号处理器
TMS320C6701-167 | ACTIVE | TMS320C67x DSP | 1 C67x |  | 334 | 167 | 128 |  |  | 1 32-Bit | 4-Ch DMA |  |  | HPI | McBSP | 1.9 V |  |  | 3.3 V |  | -40 to 105 , 0 to 90 | [5 empty] | 2 32-Bit GP | http://www.bdtic.com/TI/DSP | 浮点数字信号处理器
TMS320C6701-150 | ACTIVE | TMS320C67x DSP | 1 C67x |  | 300 | 150 | 128 |  |  | 1 32-Bit | 4-Ch DMA |  |  | HPI | McBSP | 1.8 V |  |  | 3.3 V |  | -40 to 105 , 0 to 90 | [5 empty] | 2 32-Bit GP | 352FC/CSP | 浮点数字信号处理器
TMS320C6211B-167 | ACTIVE | TMS320C62x DSP | 1 C62x |  | 334 | 167 | 72 |  |  | 1 32-Bit | 16-Ch EDMA |  |  | HPI | McBSP | 1.8 V |  |  | 3.3 V | 8 Kb | -40 to 105 , 0 to 90 |  |  | 64 Kb |  |  | 2 32-Bit GP | 256BGA | 定点数字信号处理器
TMS320C6211B-150 | ACTIVE | TMS320C62x DSP | 1 C62x |  | 300 | 150 | 72 |  |  | 1 32-Bit | 16-Ch EDMA |  |  | HPI | McBSP | 1.8 V |  |  | 3.3 V | 8 Kb | -40 to 105 , 0 to 90 |  |  | 64 Kb |  |  | 2 32-Bit GP | 256BGA | 定点数字信号处理器
TMS320C6205-200 | ACTIVE | TMS320C62x DSP | 1 C62x |  | 400 | 200 | 128 |  |  | 1 32-Bit | 4-Ch DMA |  |  | PCI | McBSP | 1.5 V |  |  | 3.3 V |  | -40 to 105 , 0 to 90 |  | 1 32-Bit |  |  |  | 2 32-Bit GP | 288BGA MICROSTAR | 定点数字信号处理器
TMS320C6204-200 | ACTIVE | TMS320C62x DSP | 1 C62x |  | 400 | 200 | 128 |  |  | 1 32-Bit | 4-Ch DMA |  |  | Exp. Bus | McBSP | 1.5 V |  |  | 3.3 V |  | -40 to 105 , 0 to 90 | [5 empty] | 2 32-Bit GP | http://www.bdtic.com/TI/DSP | 定点数字信号处理器
TMS320C6203B-300 | ACTIVE | TMS320C62x DSP | 1 C62x |  | 600 | 300 | 896 |  |  | 1 32-Bit | 4-Ch DMA |  |  | Exp. Bus | McBSP | 1.5 V |  |  | 3.3 V |  | 0 to 90 | [5 empty] | 2 32-Bit GP | 384FC/CSP | 定点数字信号处理器
TMS320C6203B-250 | ACTIVE | TMS320C62x DSP | 1 C62x |  | 500 | 250 | 896 |  |  | 1 32-Bit | 4-Ch DMA |  |  | Exp. Bus | McBSP | 1.5 V |  |  | 3.3 V |  | -40 to 105 , 0 to 90 | [5 empty] | 2 32-Bit GP | http://www.bdtic.com/TI/DSP | 定点数字信号处理器
TMS320C6202B-300 | ACTIVE | TMS320C62x DSP | 1 C62x |  | 600 | 300 | 384 |  |  | 1 32-Bit | 4-Ch DMA |  |  | Exp. Bus | McBSP | 1.5 V |  |  | 3.3 V |  | 0 to 90 | [5 empty] | 2 32-Bit GP | http://www.bdtic.com/TI/DSP | 定点数字信号处理器
TMS320C6202B-250 | ACTIVE | TMS320C62x DSP | 1 C62x |  | 500 | 250 | 384 |  |  | 1 32-Bit | 4-Ch DMA |  |  | Exp. Bus | McBSP | 1.5 V |  |  | 3.3 V |  | -40 to 105 , 0 to 90 | [5 empty] | 2 32-Bit GP | http://www.bdtic.com/TI/DSP | 定点数字信号处理器
TMS320C6201-200 | ACTIVE | TMS320C62x DSP | 1 C62x |  | 400 | 200 | 128 |  |  | 1 32-Bit | 4-Ch DMA |  |  | HPI | McBSP | 1.8 V |  |  | 3.3 V |  | -40 to 105 , 0 to 90 | [5 empty] | 2 32-Bit GP | 352FC/CSP | 定点数字信号处理器
TMS320VC5510A-200 | ACTIVE | TMS320C55x DSP | 1 C55x |  | 400 | 200 | 376 |  |  | 1 32-Bit | 1 6-Ch Int/Ext DMA |  |  | HPI | McBSP | 1.6 V |  |  | 3.3 V | 24 KB | -40 to 85 , 0 to 85 | Image/Video Extension |  |  |  |  | 2 16-Bit GP | 240BGA MICROSTAR | 定点数字信号处理器
TMS320VC5510A-160 | ACTIVE | TMS320C55x DSP | 1 C55x |  | 320 | 160 | 376 |  |  | 1 32-Bit | 1 6-Ch Int/Ext DMA |  |  | HPI | McBSP | 1.6 V |  |  | 3.3 V | 24 KB | -40 to 85 , 0 to 85 | Image/Video Extension |  |  |  |  | 2 16-Bit GP | 240BGA MICROSTAR | 定点数字信号处理器
TMS320VC5509A-200 | ACTIVE | TMS320C55x DSP | 1 C55x |  | 400 | 108 , 144 , 200 | 320 |  |  | 1 16-Bit | 1 6-Ch Int/Ext DMA | ADC , MMC/SD , USB |  | HPI | I2C , McBSP | 1.2 V , 1.35 V , 1.6 V |  |  | 2.7 V to 3.6 V |  | -40 to 85 | Image/Video Extension |  |  |  |  | 1 RTC , 1 WD , 2 16-Bit GP | 144LQFP,179BGA | 定点数字信号处理器
TMS320VC5507-200 | ACTIVE | TMS320C55x DSP | 1 C55x |  | 400 | 108 , 144 , 200 | 192 |  |  | 1 16-Bit | 1 6-Ch Int/Ext DMA | ADC , USB |  | HPI | I2C , McBSP | 1.2 V , 1.35 V , 1.6 V |  |  | 2.7 V to 3.6 V |  | -40 to 85 | [5 empty] | 1 RTC , 1 WD , 2 16-Bit GP | 179BGA | 定点数字信号处理器
TMS320VC5506-108 | ACTIVE | TMS320C55x DSP | 1 C55x |  | 216 | 108 | 128 |  |  | 1 16-bit | 1 6-Ch Int/Ext DMA |  |  |  | I2C , McBSP | 1.2 V |  |  | 2.7 V to 3.6 V |  | -40 to 85 | [5 empty] | 1 RTC , 1 WD , 2 16-Bit GP | 144LQFP,179BGA,179BGA MICROSTAR | TMS320VC5506 Fixed-Point Digital Signal Processor
TMS320VC5503-200 | ACTIVE | TMS320C55x DSP | 1 C55x |  | 400 | 108 , 144 , 200 | 128 |  |  | 1 16-Bit | 1 6-Ch Int/Ext DMA |  |  | HPI | I2C , McBSP | 1.2 V , 1.35 V , 1.6 V |  |  | 2.7 V to 3.6 V |  | -40 to 85 | [5 empty] | 1 RTC , 1 WD , 2 16-Bit GP | 179BGA | 定点数字信号处理器
TMS320VC5502-300 | ACTIVE | TMS320C55x DSP | 1 C55x |  | 600 | 300 | 112 |  |  | 1 32-Bit | 1 6-Ch Int/Ext DMA |  |  | HPI | I2C , McBSP , UART | 1.26 V |  |  | 3.3 V | 16 KB | -40 to 85 | [5 empty] | 1 WD , 2 64-Bit GP | 176LQFP,201BGA MICROSTAR | 定点数字信号处理器
TMS320VC5502-200 | ACTIVE | TMS320C55x DSP | 1 C55x |  | 400 | 200 | 112 |  |  | 1 32-Bit | 1 6-Ch Int/Ext DMA |  |  | HPI | I2C , McBSP , UART | 1.26 V |  |  | 3.3 V | 16 KB | -40 to 85 | [5 empty] | 1 WD , 2 64-Bit GP | 201BGA MICROSTAR | 定点数字信号处理器
TMS320VC5501-300 | ACTIVE | TMS320C55x DSP | 1 C55x |  | 600 | 300 | 80 |  |  | 1 32-Bit | 1 6-Ch Int/Ext DMA |  |  | HPI | I2C , McBSP , UART | 1.26 V |  |  | 3.3 V | 16 KB | -40 to 85 | [5 empty] | 1 WD , 2 64-Bit GP | 176LQFP,201BGA MICROSTAR | 定点数字信号处理器
OMAP5912 | ACTIVE | TMS320C55x DSP | 1 ARM9 , 1 C55x , Portable Terminals | 192 | 384 | 192 | 410 |  |  | 2 16-Bit | 17-Ch (ARM9) , 6-Ch (C55x) | Keyboard I/F , LED Pulse Generators , MMC/SD , PWT/PWL I/F , USB |  | Camera I/F , LCD | I2C , McBSP , OTHER , SPI , UART | 1.6 V |  | 1 | 1.8 V/2.75 V/3.3 V | 24 KB (ARM9) , 24 KB (C55x) | -40 to 85 | Image/Video Extension |  |  |  |  | 1 32-kHz OS , 1 RTC , 14 32-Bit GP , 2 16-Bit WD | 289BGA,289BGA MICROSTAR | 应用处理器
OMAP5910 | ACTIVE | TMS320C55x DSP | 1 ARM9 , 1 C55x , Portable Terminals | 150 | 300 | 150 | 352 |  |  | 2 16-Bit | 6-Ch (C55x) , 9-Ch (ARM9) | Keyboard I/F , LED Pulse Generators , MMC/SD , PWT/PWL I/F , USB |  | Camera I/F , LCD | I2C , McBSP , OTHER , UART | 1.6 V |  |  | 1.8 V/2.75 V/3.3 V | 24 KB (ARM9) , 24 KB (C55x) | -40 to 85 | Image/Video Extension |  |  |  |  | 1 32-kHz OS , 1 RTC , 2 16-Bit WD , 6 32-Bit GP | 289BGA,289BGA MICROSTAR | 应用处理器
TMS320VC549-120 | ACTIVE | TMS320C54x DSP | 1 C54x |  | 120 | 120 | 96 |  |  | 1 16-Bit |  |  |  | HPI |  | 2.5 V |  |  | 3.3 V |  | -40 to 100 | [5 empty] | 1 | 144BGA,144LQFP | 数字信号处理器
TMS320VC549-100 | ACTIVE | TMS320C54x DSP | 1 C54x |  | 100 | 100 | 96 |  |  | 1 16-Bit |  |  |  | HPI |  | 2.5 V |  |  | 3.3 V |  | -40 to 100 | [5 empty] | 1 | 144BGA,144LQFP | 数字信号处理器
TMS320VC5471 | ACTIVE | TMS320C54x DSP | 1 ARM7 , 1 C54x , IP Phone | 47.5 | 100 | 100 | 160 |  |  | 1 16-Bit , 1 32-Bit | 1 6-Ch DMA | EMAC |  |  | I2C , McBSP , SPI , UART , UART/IrDA | 1.8 V | 10/100 EMAC | 1 | 3.3 V |  | -40 to 85 | [5 empty] | 1 16-Bit WD , 3 16-Bit GP | 257BGA MICROSTAR | 系统级数字信号处理器
TMS320VC5470 | ACTIVE | TMS320C54x DSP | 1 ARM7 , 1 C54x , IP Phone | 47.5 | 100 | 100 | 160 |  |  | 1 16-Bit , 1 32-Bit | 1 6-Ch DMA |  |  |  | I2C , McBSP , SPI , UART , UART/IrDA | 1.8 V |  | 1 | 3.3 V |  | -40 to 85 | [5 empty] | 1 16-Bit WD , 3 16-Bit GP | 257BGA MICROSTAR | 系统级数字信号处理器
TMS320VC5441-532 | ACTIVE | TMS320C54x DSP | 4 C54x; Telecom |  | 532 | 133 | 1280 |  |  |  | 4 6-Ch Int DMA |  |  | HPI | McBSP | 1.6 V |  |  | 3.3 V |  | -40 to 100 , 0 to 85 | [5 empty] | 4 16-Bit GP | 169BGA,176LQFP | 数字信号处理器
TMS320VC5421-200 | ACTIVE | TMS320C54x DSP | 2 C54x; Telecom |  | 200 | 100 | 520 |  |  | 1 16-Bit | 2 6-Ch Ext DMA |  |  | HPI | McBSP | 1.8 V |  |  | 3.3 V |  | 0 to 85 | [5 empty] | 2 16-Bit GP | 144BGA,144LQFP | 数字信号处理器
TMS320VC5420-200 | ACTIVE | TMS320C54x DSP | 2 C54x; Telecom |  | 200 | 100 | 384 |  |  | 1 16-Bit | 1 6-Ch Ext DMA |  |  | HPI | McBSP | 1.8 V |  |  | 3.3 V |  | -40 to 100 | [5 empty] | 2 16-Bit GP | 144LQFP | 数字信号处理器
TMS320VC5416-160 | ACTIVE | TMS320C54x DSP | 1 C54x |  | 160 | 160 | 288 |  |  | 1 16-Bit | 1 6-Ch Ext DMA |  |  | HPI | McBSP | 1.6 V |  |  | 3.3 V |  | -40 to 100 | [5 empty] | 1 16-Bit GP | 144BGA,144LQFP | 数字信号处理器
TMS320VC5416-120 | ACTIVE | TMS320C54x DSP | 1 C54x |  | 120 | 120 | 288 |  |  | 1 16-Bit | 1 6-Ch Ext DMA |  |  | HPI | McBSP | 1.5 V |  |  | 3.3 V |  | -40 to 100 | [5 empty] | 1 16-Bit GP | http://www.bdtic.com/TI/DSP | 数字信号处理器
TMS320VC5410A-160 | ACTIVE | TMS320C54x DSP | 1 C54x |  | 160 | 160 | 160 |  |  | 1 16-Bit | 1 6-Ch Ext DMA |  |  | HPI | McBSP | 1.6 V |  |  | 3.3 V |  | -40 to 100 | [5 empty] | 1 16-Bit GP | 144BGA,144LQFP | 数字信号处理器
TMS320VC5410A-120 | ACTIVE | TMS320C54x DSP | 1 C54x |  | 120 | 120 | 160 |  |  | 1 16-Bit | 1 6-Ch Ext DMA |  |  | HPI | McBSP | 1.5 V |  |  | 3.3 V |  | -40 to 100 | [5 empty] | 1 16-Bit GP | http://www.bdtic.com/TI/DSP | 数字信号处理器
TMS320VC5410-100 | ACTIVE | TMS320C54x DSP | 1 C54x |  | 100 | 100 | 160 |  |  | 1 16-Bit | 1 6-Ch Ext DMA |  |  | HPI | McBSP | 2.5 V |  |  | 3.3 V |  | -40 to 100 | [5 empty] | 1 16-Bit GP | 144LQFP,176BGA MICROSTAR | 数字信号处理器
TMS320VC5409A-160 | ACTIVE | TMS320C54x DSP | 1 C54x |  | 160 | 160 | 96 |  |  |  | 1 6-Ch Ext DMA |  |  | HPI | McBSP | 1.6 V |  |  | 3.3 V |  | -40 to 100 | [5 empty] | 1 16-Bit GP | 144BGA,144LQFP | 定点 DSP
TMS320VC5409A-120 | ACTIVE | TMS320C54x DSP | 1 C54x |  | 120 | 120 | 96 |  |  |  | 1 6-Ch Ext DMA |  |  | HPI | McBSP | 1.5 V |  |  | 3.3 V |  | -40 to 100 | [5 empty] | 1 16-Bit GP | http://www.bdtic.com/TI/DSP | 定点 DSP
TMS320VC5409-80 | ACTIVE | TMS320C54x DSP | 1 C54x |  | 80 | 80 | 96 |  |  |  | 1 6-Ch Ext DMA |  |  | HPI | McBSP | 1.8 V |  |  | 3.3 V |  | -40 to 100 | [5 empty] | 1 16-Bit GP | 144BGA,144LQFP | 定点数字信号处理器 (DSP)
TMS320VC5409-100 | ACTIVE | TMS320C54x DSP | 1 C54x |  | 100 | 100 | 96 |  |  |  | 1 6-Ch Ext DMA |  |  | HPI | McBSP | 1.8 V |  |  | 3.3 V |  | -40 to 100 | [5 empty] | 1 16-Bit GP | 144BGA,144LQFP | 定点数字信号处理器 (DSP)
TMS320VC5407-120 | ACTIVE | TMS320C54x DSP | 1 C54x |  | 120 | 120 | 336 |  |  | 1 16-Bit | 1 6-Ch Ext DMA |  |  | HPI | McBSP , UART | 1.5 V |  |  | 3.3 V |  | 0 to 100 | [5 empty] | 2 16-Bit GP | http://www.bdtic.com/TI/DSP | 数字信号处理器
TMS320VC5404-120 | ACTIVE | TMS320C54x DSP | 1 C54x |  | 120 | 120 | 160 |  |  | 1 16-Bit | 1 6-Ch Ext DMA |  |  | HPI | McBSP , UART | 1.5 V |  |  | 3.3 V |  | 0 to 100 | [5 empty] | 2 16-Bit GP | 144BGA,144LQFP | 数字信号处理器
TMS320VC5402A-160 | ACTIVE | TMS320C54x DSP | 1 C54x |  | 160 | 160 | 64 |  |  | 1 16-Bit | 1 6-Ch Ext DMA |  |  | HPI | McBSP | 1.6 V |  |  | 3.3 V |  | -40 to 100 | [5 empty] | 1 16-Bit GP | http://www.bdtic.com/TI/DSP | 定点数字信号处理器
TMS320VC5402-100 | ACTIVE | TMS320C54x DSP | 1 C54x |  | 100 | 100 | 40 |  |  | 1 16-Bit | 1 6-Ch Ext DMA |  |  | HPI | McBSP | 1.8 V |  |  | 3.3 V |  | -40 to 100 | [5 empty] | 2 16-Bit GP | 144BGA,144LQFP | 数字信号处理器
TMS320VC5401-50 | ACTIVE | TMS320C54x DSP | 1 C54x |  | 50 | 50 | 24 |  |  | 1 16-Bit | 1 6-Ch Ext DMA |  |  | HPI | McBSP | 1.8 V |  |  | 3.3 V |  | -40 to 100 | [5 empty] | 2 16-Bit GP | 144BGA,144LQFP | 定点数字信号处理器
TMS320UC5409-80 | ACTIVE | TMS320C54x DSP | 1 C54x |  | 80 | 80 | 96 |  |  | 1 16-Bit | 1 6-Ch Ext DMA |  |  | HPI | McBSP | 1.8 V |  |  | 1.8 V to 3.6 V |  | -40 to 100 | [5 empty] | 1 16-Bit GP | http://www.bdtic.com/TI/DSP | 数字信号处理器
TMS320UC5405 | ACTIVE | TMS320C54x DSP | 1 C54x |  | 80 | 80 | 40 |  |  | 1 16-Bit | 1 6-Ch Ext DMA |  |  | HPI | McBSP | 1.8 V |  |  | 1.8 V to 3.6 V |  | -40 to 100 | [5 empty] | 2 16-Bit GP | 143BGA MICROSTAR JUNIOR | 定点数字信号处理器
TMS320UC5402-80 | ACTIVE | TMS320C54x DSP | 1 C54x |  | 80 | 80 | 40 |  |  | 1 16-Bit | 1 6-Ch Ext DMA |  |  | HPI | McBSP | 1.8 V |  |  | 1.8 V to 3.6 V |  | -40 to 100 | [5 empty] | 2 16-Bit GP | 144BGA,144LQFP | 数字信号处理器
TMS320C54CST | ACTIVE | TMS320C54x DSP | 1 C54x; Client Telephony |  | 120 | 120 | 336 |  |  | 1 16-Bit | 1 6-Ch Ext DMA |  |  | HPI | McBSP , UART | 1.5 V |  |  | 3.3 V |  | 0 to 100 | [5 empty] | 2 16-Bit GP | 144BGA,144LQFP | 用于客户端电话的数字信号处理器（仅限于 DSP）
TMS320LF2407A | ACTIVE | TMS320LF240x 控制器 | 1 C24x |  | 40 | 40 | 69.5 | 64 KB | 16-Ch | 1 16-Bit |  | ADC , CAP/QEP , PWM |  |  | CAN , SPI , UART | 3.3 V |  | 1 | 3.3 V |  | -40 to 125 , -40 to 85 | [5 empty] | 1 WD , 4 16-Bit GP | 144LQFP | 具有闪存的 16 位定点 DSP
TMS320LF2406A | ACTIVE | TMS320LF240x 控制器 | 1 C24x |  | 40 | 40 | 69.5 | 64 KB | 16-Ch |  |  | ADC , CAP/QEP , PWM |  |  | CAN , SPI , UART | 3.3 V |  | 1 | 3.3 V |  | -40 to 125 , -40 to 85 | [5 empty] | 1 WD , 4 16-Bit GP | 100LQFP | 具有闪存的 16 位定点 DSP
TMS320LF2403A | ACTIVE | TMS320LF240x 控制器 | 1 C24x |  | 40 | 40 | 34 | 32 KB | 8-Ch |  |  | ADC , CAP/QEP , PWM |  |  | CAN , SPI , UART | 3.3 V |  | 1 | 3.3 V |  | -40 to 125 , -40 to 85 | [5 empty] | 1 WD , 2 16-Bit GP | 64TQFP | 具有闪存的 16 位定点 DSP
TMS320LF2402A | ACTIVE | TMS320LF240x 控制器 | 1 C24x |  | 40 | 40 | 18 | 16 KB | 8-Ch |  |  | ADC , CAP/QEP , PWM |  |  | UART | 3.3 V |  |  | 3.3 V |  | -40 to 125 , -40 to 85 | [5 empty] | 1 WD , 2 16-Bit GP | 64QFP | 具有闪存的 16 位定点 DSP
TMS320LF2401A | ACTIVE | TMS320LF240x 控制器 | 1 C24x |  | 40 | 40 | 18 | 16 KB | 8-Ch |  |  | ADC , CAP/QEP , PWM |  |  | UART | 3.3 V |  |  | 3.3 V |  | -40 to 125 , -40 to 85 | [5 empty] | 1 WD , 2 16-Bit GP | 32LQFP | 具有闪存的 16 位定点 DSP
TMS320LC2406A | ACTIVE | TMS320LF240x 控制器 | 1 C24x |  | 40 | 40 | 69.5 |  | 16-Ch |  |  | ADC , CAP/QEP , PWM |  |  | CAN , SPI , UART | 3.3 V |  | 1 | 3.3 V |  | -40 to 125 , -40 to 85 | [5 empty] | 1 WD , 4 16-Bit GP | 100LQFP | 具有 ROM 的 16 位定点 DSP
TMS320LC2403A | ACTIVE | TMS320LF240x 控制器 | 1 C24x |  | 40 | 40 | 34 |  | 8-Ch |  |  | ADC , CAP/QEP , PWM |  |  | CAN , SPI , UART | 3.3 V |  | 1 | 3.3 V |  | -40 to 125 , -40 to 85 | [5 empty] | 1 WD , 2 16-Bit GP | 64TQFP | 具有 ROM 的 16 位定点 DSP
TMS320LC2402A | ACTIVE | TMS320LF240x 控制器 | 1 C24x |  | 40 | 40 | 13 |  | 8-Ch |  |  | ADC , CAP/QEP , PWM |  |  | UART | 3.3 V |  |  | 3.3 V |  | -40 to 125 , -40 to 85 | [5 empty] | 1 WD , 2 16-Bit GP | 64QFP,64TQFP | 具有 ROM 的 16 位定点 DSP
TMS320LC2401A | ACTIVE | TMS320LF240x 控制器 | 1 C24x |  | 40 | 40 | 18 |  | 7-Ch |  |  | ADC , CAP/QEP , PWM |  |  | UART | 3.3 V |  |  | 3.3 V |  | -40 to 125 , -40 to 85 | [5 empty] | 1 WD , 2 16-Bit GP | 32LQFP | 具有 ROM 的 16 位定点 DSP
TMS320F243 | ACTIVE | TMS320LF240x 控制器 | 1 C24x |  | 20 | 20 | 17 | 16 KB | 8-Ch | 1 16-Bit | Ext | ADC , CAP/QEP , PWM |  |  | CAN , SPI , UART | 5 V |  | 3 | 5 V |  | -40 to 125 , -40 to 85 | [5 empty] | 1 WD , 2 16-Bit GP | 144LQFP | 16 位 5V 定点 DSP，具有闪存 -“NRND”（不推荐在新型设计中采用）- 仅提供有限的技术支持
TMS320F241 | ACTIVE | TMS320LF240x 控制器 | 1 C24x |  | 20 | 20 | 17 | 16 KB | 8-Ch |  |  | ADC , CAP/QEP , PWM |  |  | CAN , SPI , UART | 5 V |  | 3 | 5 V |  | -40 to 125 , -40 to 85 | [5 empty] | 1 WD , 2 16-Bit GP | 64QFP,68PLCC | 16 位 5V 定点 DSP，具有闪存 -“NRND”（不推荐在新型设计中采用）- 仅提供有限的技术支持
TMS320F240 | ACTIVE | TMS320LF240x 控制器 | 1 C24x |  | 20 | 20 | 33 | 32 KB | 12-Ch | 1 16-Bit |  | ADC , CAP/QEP , PWM |  |  | SPI , UART | 5 V |  | 3 | 5 V |  | -40 to 125 , -40 to 85 | [5 empty] | 1 WD , 3 16-Bit GP | 132BQFP | 16 位 5V 定点 DSP，具有闪存 -“NRND”（不推荐在新型设计中采用）- 仅提供有限的技术支持
TMS320LC206 | ACTIVE | TMS320C20X DSP |  |  |  | 80 |  |  |  |  | Ext | [15 empty] | 1 | 100LQFP | 数字信号处理器
TMS320LC203 | ACTIVE | TMS320C20X DSP |  |  |  | 40 | [20 empty] | 1 | 100LQFP | 数字信号处理器
TMS320F206 | ACTIVE | TMS320C20X DSP |  |  |  | 40 |  |  |  |  | Ext | [15 empty] | 1 | 100LQFP | 数字信号处理器
TMS320C209-57 | ACTIVE | TMS320C20X DSP |  |  |  | 57 | [20 empty] | 1 | 80LQFP | 数字信号处理器
TMS320C206 | ACTIVE | TMS320C20X DSP |  |  |  | 80 |  |  |  |  | Ext | [15 empty] | 1 | 100LQFP | 数字信号处理器
TMS320C203-80 | ACTIVE | TMS320C20X DSP |  |  |  | 80 |  |  |  |  | Ext | [15 empty] | 1 | 100LQFP | 数字信号处理器
TMS320C203-57 | ACTIVE | TMS320C20X DSP |  |  |  | 57 |  |  |  |  | Ext | [15 empty] | 1 | 100LQFP | 数字信号处理器
TMS320C203 | ACTIVE | TMS320C20X DSP |  |  |  | 40 |  |  |  |  | Ext | [15 empty] | 1 | 100LQFP | 数字信号处理器
TMS320DM355-270 | 新ACTIVE | TMS320DM355 处理器 | 1 ARM9, DaVinci Video | 270 |  |  | 40 |  | 4 | 1 16-bit mDDRD/DR2 , 1 8/16-bit EMIFA | 64-Ch EDMA | EMAC , Video Port |  |  | ASP , I2C , SPI , UART | 1.3 V |  | 3 | 1.8 V , 3.3 V |  | 0 to 85 | H3A , OSD , Previewer , Resizer |  |  | Yes | Yes | 1 64-Bit WD , 3 64-Bit GP | 337BGA | 数字媒体片上系统 (DMSoC)
TMS320DM355-216 | 新ACTIVE | TMS320DM355 处理器 | 1 ARM9, DaVinci Video | 216 |  |  | 40 |  | 4 | 1 16-bit mDDR/DDR2 , 1 8/16-bit EMIFA | 64-Ch EDMA | EMAC , Video Port |  |  | ASP , I2C , SPI , UART | 1.3 V |  | 3 | 1.8 V , 3.3 V |  | 0 to 85 | H3A , OSD , Previewer , Resizer |  |  | Yes | Yes | 1 64-Bit WD , 3 64-Bit GP | 337BGA | 数字媒体片上系统 (DMSoC)
TMS320F28335 | 新ACTIVE | TMS320F283x 控制器 | 1 C28x |  | 150 | 150 | 182 | 512 KB | 18-Ch | 1 32/16-Bit | 1 6-Ch DMA | ADC , CAP , PWM , QEP |  |  | CAN , I2C , McBSP , SPI , UART | 1.9 V |  | 1 | 3.3 V |  | -40 to 125 , -40 to 85 | [5 empty] | 1 WD , 3 32-Bit CPU | 176LQFP,179BGA MICROSTAR | 数字信号控制器
TMS320F28334 | 新ACTIVE | TMS320F283x 控制器 | 1 C28x |  | 150 | 150 | 326 | 256 KB | 18-Ch | 1 32/16-Bit | 1 6-Ch DMA | ADC , CAP , PWM , QEP |  |  | CAN , I2C , McBSP , SPI , UART | 1.9 V |  | 1 | 3.3 V |  | -40 to 125 , -40 to 85 | [5 empty] | 1 WD , 3 32-Bit CPU | 176LQFP,179BGA MICROSTAR | 数字信号控制器
TMS320F28332 | 新ACTIVE | TMS320F283x 控制器 | 1 C28x |  | 100 | 100 | 582 | 128 KB | 16-Ch | 1 32/16-Bit | 1 6-Ch DMA | ADC , CAP , PWM , QEP |  |  | CAN , I2C , McBSP , SPI , UART | 1.9 V |  | 1 | 3.3 V |  | -40 to 125 , -40 to 85 | [5 empty] | 1 WD , 3 32-Bit CPU | http://www.bdtic.com/TI/DSP | 数字信号控制器
TMS320R2812 | ACTIVE | TMS320F281x 控制器 | 1 C28x |  | 150 | 150 | 48 |  | 16-Ch | 1 16-Bit |  | ADC , CAP/QEP , PWM |  |  | CAN , McBSP , SPI , UART | 1.9 V |  | 1 | 3.3 V |  | -40 to 125 , -40 to 85 | [5 empty] | 1 WD , 3 32-Bit GP | 176LQFP,179BGA,179BGA MICROSTAR | 具有 RAM 的 32 位数字信号控制器
TMS320R2811 | ACTIVE | TMS320F281x 控制器 | 1 C28x |  | 150 | 150 | 48 |  | 16-Ch |  |  | ADC , CAP/QEP , PWM |  |  | CAN , McBSP , SPI , UART | 1.9 V |  | 1 | 3.3 V |  | -40 to 125 , -40 to 85 | [5 empty] | 1 WD , 3 32-Bit GP | 128LQFP | 具有 RAM 的 32 位数字信号控制器
TMS320F2812 | ACTIVE | TMS320F281x 控制器 | 1 C28x |  | 150 | 150 | 300 | 256 KB | 16-Ch | 1 16-Bit |  | ADC , CAP/QEP , PWM |  |  | CAN , McBSP , SPI , UART | 1.9 V |  | 1 | 3.3 V |  | -40 to 125 , -40 to 85 | [5 empty] | 1 WD , 3 32-Bit GP | 176LQFP,179BGA,179BGA MICROSTAR | 具有闪存的 32 位数字信号控制器
TMS320F2811 | ACTIVE | TMS320F281x 控制器 | 1 C28x |  | 150 | 150 | 300 | 256 KB | 16-Ch |  |  | ADC , CAP/QEP , PWM |  |  | CAN , McBSP , SPI , UART | 1.9 V |  | 1 | 3.3 V |  | -40 to 125 , -40 to 85 | [5 empty] | 1 WD , 3 32-Bit GP | 128LQFP | 具有闪存的 32 位数字信号控制器
TMS320F2810 | ACTIVE | TMS320F281x 控制器 | 1 C28x |  | 150 | 150 | 172 | 128 KB | 16-Ch |  |  | ADC , CAP/QEP , PWM |  |  | CAN , McBSP , SPI , UART | 1.9 V |  | 1 | 3.3 V |  | -40 to 125 , -40 to 85 | [5 empty] | 1 WD , 3 32-Bit GP | 128LQFP | 具有闪存的 32 位数字信号控制器
TMS320C6424-600 | ACTIVE | TMS320C642x DSP | 1 C64x+ |  | 4800 | 600 | 304 |  | 3 | 1 16/8-Bit EMIFA , 1 32/16-Bit DDR2 | 64-Ch EDMA |  | 1 | HPI , PCI | I2C , McASP , McBSP , UART , VLYNQ | 1.2 V | 10/100 |  | 1.8 V , 3.3 V | 112 KB | 0 to 90 |  | 1 32-Bit [33 MHz] | 128 KB |  |  | 1 64-Bit WD , 2 64-Bit GP | http://www.bdtic.com/TI/DSP | 定点数字信号处理器
TMS320C6424-500 | ACTIVE | TMS320C642x DSP | 1 C64x+ |  | 4000 | 500 | 304 |  | 3 | 1 16/8-Bit EMIFA , 1 32/16-Bit DDR2 | 64-Ch EDMA |  | 1 | HPI , PCI | I2C , McASP , McBSP , UART , VLYNQ | 1.2 V | 10/100 |  | 1.8 V , 3.3 V | 112 KB | -40 to 125 , 0 to 90 |  | 1 32-Bit [33 MHz] | 128 KB |  |  | 1 64-Bit WD , 2 64-Bit GP | http://www.bdtic.com/TI/DSP | 定点数字信号处理器
TMS320C6424-400 | ACTIVE | TMS320C642x DSP | 1 C64x+ |  | 3200 | 400 | 304 |  | 3 | 1 16/8-Bit EMIFA , 1 32/16-Bit DDR2 | 64-Ch EDMA |  | 1 | HPI , PCI | I2C , McASP , McBSP , UART , VLYNQ | 1.05 V , 1.2 V | 10/100 |  | 1.8 V , 3.3 V | 112 KB | 0 to 90 |  | 1 32-Bit [33 MHz] | 128 KB |  |  | 1 64-Bit WD , 2 64-Bit GP | http://www.bdtic.com/TI/DSP | 定点数字信号处理器
TMS320C6421-600 | ACTIVE | TMS320C642x DSP | 1 C64x+ |  | 4800 | 600 | 160 |  | 3 | 1 16-Bit DDR2 , 1 8-Bit EMIFA | 64-Ch EDMA |  | 1 | HPI | I2C , McASP , McBSP , UART , VLYNQ | 1.2 V | 10/100 |  | 1.8 V , 3.3 V | 32 KB | 0 to 90 |  |  | 64 KB |  |  | 1 64-Bit WD , 2 64-Bit GP | http://www.bdtic.com/TI/DSP | 定点数字信号处理器
TMS320C6421-500 | ACTIVE | TMS320C642x DSP | 1 C64x+ |  | 4000 | 500 | 160 |  | 3 | 1 16-Bit DDR2 , 1 8-Bit EMIFA | 64-Ch EDMA |  | 1 | HPI | I2C , McASP , McBSP , UART , VLYNQ | 1.2 V | 10/100 |  | 1.8 V , 3.3 V | 32 KB | -40 to 125 , 0 to 90 |  |  | 64 KB |  |  | 1 64-Bit WD , 2 64-Bit GP | 361BGA,376BGA | 定点数字信号处理器
TMS320C6421-400 | ACTIVE | TMS320C642x DSP | 1 C64x+ |  | 3200 | 400 | 160 |  | 3 | 1 16-Bit DDR2 , 1 8-Bit EMIFA | 64-Ch EDMA |  | 1 | HPI | I2C , McASP , McBSP , UART , VLYNQ | 1.05 V , 1.2 V | 10/100 |  | 1.8 V , 3.3 V | 32 KB | 0 to 90 |  |  | 64 KB |  |  | 1 64-Bit WD , 2 64-Bit GP | http://www.bdtic.com/TI/DSP | 定点数字信号处理器
TMS320C6727B-350 | ACTIVE | TMS320C672x DSP | 1 C67x+ |  | 700 | 350 | 288 |  |  | 1 32-Bit | dMax |  | 3 | HPI | I2C , McASP , SPI | 1.4 V |  | 2 | 3.3 V | 32 KB | 0 to 90 | [5 empty] | 1 RTI | 256BGA | TMS320C6727B, TMS320C6726B, TMS320C6722B, TMS320C6720 Floating-Point DSPs
TMS320C6727B-300 | ACTIVE | TMS320C672x DSP | 1 C67x+ |  | 600 | 300 | 288 |  |  | 1 32-Bit | dMAX |  | 3 | HPI | I2C , McASP , SPI | 1.2 V |  | 2 | 3.3 V | 32 KB | 0 to 90 | [5 empty] | 1 RTI | 256BGA | TMS320C6727B, TMS320C6726B, TMS320C6722B, TMS320C6720 Floating-Point DSPs
TMS320C6727B-275 | ACTIVE | TMS320C672x DSP | 1 C67x+ |  | 550 | 275 | 288 |  |  | 1 32-Bit | dMAX |  | 3 | HPI | I2C , McASP , SPI | 1.2 V |  | 2 | 3.3 V | 32 KB | 0 to 90 | [5 empty] | 1 RTI | 256BGA | TMS320C6727B, TMS320C6726B, TMS320C6722B, TMS320C6720 Floating-Point DSPs
TMS320C6727B-250 | ACTIVE | TMS320C672x DSP | 1 C67x+ |  | 500 | 250 | 288 |  |  | 1 32-Bit | dMAX |  | 3 | HPI | I2C , McASP , SPI | 1.2 V |  | 2 | 3.3 V | 32 KB | -40 to 105 | [5 empty] | 1 RTI | 256BGA | TMS320C6727B, TMS320C6726B, TMS320C6722B, TMS320C6720 Floating-Point DSPs
TMS320C6727-300 | ACTIVE | TMS320C672x DSP | 1 C67x+ |  | 600 | 300 | 288 |  |  | 1 32-Bit | dMAX |  | 3 | HPI | I2C , McASP , SPI | 1.2 V |  | 2 | 3.3 V | 32 KB | 0 to 90 | [5 empty] | 1 RTI | http://www.bdtic.com/TI/DSP | 浮点数字信号处理器
TMS320C6727-250 | ACTIVE | TMS320C672x DSP | 1 C67x+ |  | 500 | 250 | 288 |  |  | 1 32-Bit | dMAX |  | 3 | HPI | I2C , McASP , SPI | 1.2 V |  | 2 | 3.3 V | 32 KB | -40 to 105 , 0 to 90 | [5 empty] | 1 RTI | 256BGA | 浮点数字信号处理器
TMS320C6726B-266 | ACTIVE | TMS320C672x DSP | 1 C67x+ |  | 532 | 266 | 288 |  |  | 1 16-Bit | dMAX |  | 3 (McASP2 DIT only |  | I2C , McASP , SPI | 1.2 V |  | 2 | 3.3 V | 32 KB | 0 to 90 | [5 empty] | 1 RTI | 144HTQFP | TMS320C6727B, TMS320C6726B, TMS320C6722B, TMS320C6720 Floating-Point DSPs
TMS320C6726B-225 | ACTIVE | TMS320C672x DSP | 1 C67x+ |  | 500 | 225 | 288 |  |  | 1 16-Bit | dMAX |  | 3 (McASP2 DIT only |  | I2C , McASP , SPI | 1.2 V |  | 2 | 3.3 V | 32 KB | -40 to 105 | [5 empty] | 1 RTI | 144HTQFP | TMS320C6727B, TMS320C6726B, TMS320C6722B, TMS320C6720 Floating-Point DSPs
TMS320C6726-250 | ACTIVE | TMS320C672x DSP | 1 C67x+ |  | 500 | 250 | 288 |  |  | 1 16-Bit | dMAX |  | 3 (McASP2 DIT only) |  | I2C , McASP , SPI | 1.2 V |  | 2 | 3.3 V | 32 KB | 0 to 90 | [5 empty] | 1 RTI | http://www.bdtic.com/TI/DSP | 浮点数字信号处理器
TMS320C6726-225 | ACTIVE | TMS320C672x DSP | 1 C67x+ |  | 450 | 225 | 288 |  |  | 1 16-Bit | dMAX |  | 3 (McASP2 DIT only) |  | I2C , McASP , SPI | 1.2 V |  | 2 | 3.3 V | 32 KB | -40 to 105 | [5 empty] | 1 RTI | http://www.bdtic.com/TI/DSP | 浮点数字信号处理器
TMS320C6722B-250 | ACTIVE | TMS320C672x DSP | 1 C67x+ |  | 500 | 250 | 160 |  |  | 1 16-Bit | dMAX |  | 2 |  | I2C , McASP , SPI | 1.2 V |  | 2 | 3.3 V | 32 KB | 0 to 90 | [5 empty] | 1 RTI | 144HTQFP | TMS320C6727B, TMS320C6726B, TMS320C6722B, TMS320C6720 Floating-Point DSPs
TMS320C6722B-225 | ACTIVE | TMS320C672x DSP | 1 C67x+ |  | 450 | 225 | 160 |  |  | 1 16-Bit | dMAX |  | 2 |  | I2C , McASP , SPI | 1.2 V |  | 2 | 3.3 V | 32 KB | -40 to 105 | [5 empty] | 1 RTI | 144HTQFP | TMS320C6727B, TMS320C6726B, TMS320C6722B, TMS320C6720 Floating-Point DSPs
TMS320C6722B-200 | ACTIVE | TMS320C672x DSP | 1 C67x+ |  | 400 | 200 | 160 |  |  | 1 16-Bit | dMAX |  | 2 |  | I2C , McASP , SPI | 1.2 V |  | 2 | 3.3 V | 32 KB | 0 to 90 | [5 empty] | 1 RTI | 144HTQFP | TMS320C6727B, TMS320C6726B, TMS320C6722B, TMS320C6720 Floating-Point DSPs
TMS320C6722-250 | ACTIVE | TMS320C672x DSP | 1 C67x+ |  | 500 | 250 | 160 |  |  | 1 16-Bit | dMAX |  | 2 |  | I2C , McASP , SPI | 1.2 V |  | 2 | 3.3 V | 32 KB | 0 to 90 | [5 empty] | 1 RTI | http://www.bdtic.com/TI/DSP | 浮点数字信号处理器
TMS320C6722-225 | ACTIVE | TMS320C672x DSP | 1 C67x+ |  | 450 | 225 | 160 |  |  | 1 16-Bit | dMAX |  | 2 |  | I2C , McASP , SPI | 1.2 V |  | 2 | 3.3 V | 32 KB | -40 to 105 | [5 empty] | 1 RTI | http://www.bdtic.com/TI/DSP | 浮点数字信号处理器
TMS320C6722-200 | ACTIVE | TMS320C672x DSP | 1 C67x+ |  | 400 | 200 | 160 |  |  | 1 16-Bit | dMAX |  | 2 |  | I2C , McASP , SPI | 1.2 V |  | 2 | 3.3 V | 32 KB | 0 to 90 | [5 empty] | 1 RTI | http://www.bdtic.com/TI/DSP | 浮点数字信号处理器
TMS320C6720-200 | ACTIVE | TMS320C672x DSP | 1 C67x+ |  | 400 | 200 | 96 |  |  | 1 16-Bit | dMAX |  | 2 |  | I2C , McASP , SPI | 1.2 V |  | 2 | 3.3 V | 32 KB | 0 to 90 | [5 empty] | 1 RTI | 144HTQFP | TMS320C6727B, TMS320C6726B, TMS320C6722B, TMS320C6720 Floating-Point DSPs
TMS320C6455-850 | ACTIVE | TMS320C645x DSP | 1 C64x+ |  | 6800 | 850 | 2112 |  |  | 1 32-Bit DDR2 EMIF , 1 64-Bit EMIFA | 64-Ch EDMA | EMAC , Serial RapidIO |  | HPI , PCI , UTOPIA | I2C , McBSP , RapidIO | 1.2 V | 10/100/1000 |  | 3.3 V, 1.8 V, 1.5 V, 1.2 V | 32 KB | 0 to 90 | TCP2 , VCP2 | 1 32-Bit [66/33 MHz] | 2048 KB | Yes | Yes | 2 64-Bit GP | 697FCBGA | 定点数字信号处理器
TMS320C6455-720 | ACTIVE | TMS320C645x DSP | 1 C64x+ |  | 5760 | 720 | 2112 |  |  | 1 32-Bit DDR2 EMIF , 1 64-Bit EMIFA | 64-Ch EDMA | EMAC , Serial RapidIO |  | HPI , PCI , UTOPIA | I2C , McBSP , RapidIO | 1.2 V | 10/100/1000 |  | 3.3 V, 1.8 V, 1.5 V, 1.2 V | 32 KB | 0 to 90 | TCP2 , VCP2 | 1 32-Bit [66/33 MHz] | 2048 KB | Yes | Yes | 2 64-Bit GP | 697FCBGA | 定点数字信号处理器
TMS320C6455-1200 | ACTIVE | TMS320C645x DSP | 1 C64x+ |  | 9600 | 1200 | 2112 |  |  | 1 32-Bit DDR2 EMIF , 1 64-Bit EMIFA | 64-Ch EDMA | EMAC , Serial RapidIO |  | HPI , PCI , UTOPIA | I2C , McBSP , RapidIO | 1.25 V | 10/100/1000 |  | 3.3 V, 1.8 V, 1.5 V, 1.2 V | 32 KB | 0 to 90 | TCP2 , VCP2 | 1 32-Bit [66/33 MHz] | 2048 KB | Yes | Yes | 2 64-Bit GP | 697FCBGA | 定点数字信号处理器
TMS320C6455-1000 | ACTIVE | TMS320C645x DSP | 1 C64x+ |  | 8000 | 1000 | 2112 |  |  | 1 32-Bit DDR2 EMIF , 1 64-Bit EMIFA | 64-Ch EDMA | EMAC , Serial RapidIO |  | HPI , PCI , UTOPIA | I2C , McBSP , RapidIO | 1.25 V | 10/100/1000 |  | 3.3 V, 1.8 V, 1.5 V, 1.2 V | 32 KB | -40 to 105 , 0 to 90 | TCP2 , VCP2 | 1 32-Bit [66/33 MHz] | 2048 KB | Yes | Yes | 2 64-Bit GP | 697FCBGA | 定点数字信号处理器
TMS320C6454-850 | ACTIVE | TMS320C645x DSP | 1 C64x+ |  | 6800 | 850 | 1144 |  |  | 1 32-Bit DDR2 EMIF , 1 64-Bit EMIFA | 64-Ch EDMA | EMAC |  | HPI , PCI | I2C , McBSP | 1.2 V | 10/100/1000 |  | 3.3 V, 1.8 V, 1.5 V, 1.2 V | 32 KB | 0 to 90 |  | 1 32-Bit [66/33 MHz] | 1048 KB | Yes | Yes | 2 64-Bit GP | 697FCBGA | TMS320C6454 定点数字信号处理器
TMS320C6454-720 | ACTIVE | TMS320C645x DSP | 1 C64x+ |  | 5760 | 720 | 1144 |  |  | 1 32-Bit DDR2 EMIF , 1 64-Bit EMIFA | 64-Ch EDMA | EMAC |  | HPI , PCI | I2C , McBSP | 1.2 V | 10/100/1000 |  | 3.3 V, 1.8 V, 1.5 V, 1.2 V | 32 KB | 0 to 90 |  | 1 32-Bit [66/33 MHz] | 1048 KB | Yes | Yes | 2 64-Bit GP | 697FCBGA | TMS320C6454 定点数字信号处理器
TMS320C6454-1000 | ACTIVE | TMS320C645x DSP | 1 C64x+ |  | 8000 | 1000 | 1144 |  |  | 1 32-Bit DDR2 EMIF , 1 64-Bit EMIFA | 64-Ch EDMA | EMAC |  | HPI , PCI | I2C , McBSP | 1.25 V | 10/100/1000 |  | 3.3 V, 1.8 V, 1.5 V, 1.2 V | 32 KB | -40 to 105 , 0 to 90 |  | 1 32-Bit [66/33 MHz] | 1048 KB | Yes | Yes | 2 64-Bit GP | 697FCBGA | TMS320C6454 定点数字信号处理器
TMS320C6452-900 | 新ACTIVE | TMS320C645x DSP | 1 C64x+ |  | 7200 | 900 | 640 |  |  | 1 16-Bit EMIFA , 1 32-Bit DDR2 EMIF | 64-Ch EDMA | EMAC | 1 | HPI , PCI | I2C , McASP , SPI , TSIP , UART | 1.2 V | 10/100/1000 | 1 | 3.3 V, 1.8 V, 1.2 V | 32 KB | 0 to 90 |  | 1 32-Bit [66/33 MHz] | 1408 KB | Yes |  | 4 64-Bit GP | 529FCBGA | TMS320C6452 数字信号处理器
TMS320C6452-720 | 新ACTIVE | TMS320C645x DSP | 1 C64x+ |  | 5760 | 720 | 640 |  |  | 1 16-Bit EMIFA , 1 32-Bit DDR2 EMIF | 64-Ch EDMA | EMAC | 1 | HPI , PCI | I2C , McASP , SPI , TSIP , UART | 1.2 V | 10/100/1000 | 1 | 3.3 V, 1.8 V, 1.2 V | 32 KB | 0 to 90 |  | 1 32-Bit [66/33 MHz] | 1408 KB | Yes |  | 4 64-Bit GP | http://www.bdtic.com/TI/DSP | TMS320C6452 数字信号处理器
TMS320C6416T-850 | ACTIVE | TMS320C6414T/15T/16T DSP | 1 C64x |  | 6800 | 850 | 1056 |  |  | 1 16-Bit , 1 64-Bit | 64-Ch EDMA |  |  | HPI , PCI , UTOPIA | McBSP | 1.2 V |  |  | 3.3 V | 32 KB | 0 to 90 | TCP , VCP | 1 32-Bit | 1024 KB | Yes | Yes | 3 32-Bit GP | http://www.bdtic.com/TI/DSP | 定点数字信号处理器
TMS320C6416T-720 | ACTIVE | TMS320C6414T/15T/16T DSP | 1 C64x |  | 5760 | 720 | 1056 |  |  | 1 16-Bit , 1 64-Bit | 64-Ch EDMA |  |  | HPI , PCI , UTOPIA | McBSP | 1.2 V |  |  | 3.3 V | 32 KB | 0 to 90 | TCP , VCP | 1 32-Bit | 1024 KB | Yes | Yes | 3 32-Bit GP | http://www.bdtic.com/TI/DSP | 定点数字信号处理器
TMS320C6416T-600 | ACTIVE | TMS320C6414T/15T/16T DSP | 1 C64x |  | 4800 | 600 | 1056 |  |  | 1 16-Bit , 1 64-Bit | 64-Ch EDMA |  |  | HPI , PCI , UTOPIA | McBSP | 1.1 V |  |  | 3.3 V | 32 KB | 0 to 90 | TCP , VCP | 1 32-Bit | 1024 KB | Yes | Yes | 3 32-Bit GP | http://www.bdtic.com/TI/DSP | 定点数字信号处理器
TMS320C6416T-1000 | ACTIVE | TMS320C6414T/15T/16T DSP | 1 C64x |  | 8000 | 1000 | 1056 |  |  | 1 16-Bit , 1 64-Bit | 64-Ch EDMA |  |  | HPI , PCI , UTOPIA | McBSP | 1.2 V |  |  | 3.3 V | 32 KB | 0 to 90 | TCP , VCP | 1 32-Bit | 1024 KB | Yes | Yes | 3 32-Bit GP | 532FCBGA | 定点数字信号处理器
TMS320C6416-7E3 | ACTIVE | TMS320C6414T/15T/16T DSP | 1 C64x |  | 5760 | 720 | 1056 |  |  | 1 16-Bit , 1 64-Bit | 64-Ch EDMA |  |  | HPI , PCI , UTOPIA | McBSP | 1.4 V |  |  | 3.3 V | 32 KB | 0 to 90 | TCP , VCP | 1 32-Bit | 1024 KB | Yes | Yes | 3 32-Bit GP | 532FCBGA | 定点数字信号处理器
TMS320C6416-6E3 | ACTIVE | TMS320C6414T/15T/16T DSP | 1 C64x |  | 4800 | 600 | 1056 |  |  | 1 16-Bit , 1 64-Bit | 64-Ch EDMA |  |  | HPI , PCI , UTOPIA | McBSP | 1.4 V |  |  | 3.3 V | 32 KB | -40 to 105 , 0 to 90 | TCP , VCP | 1 32-Bit | 1024 KB | Yes | Yes | 3 32-Bit GP | 532FCBGA | 定点数字信号处理器
TMS320C6416-5E0 | ACTIVE | TMS320C6414T/15T/16T DSP | 1 C64x |  | 4000 | 500 | 1056 |  |  | 1 16-Bit , 1 64-Bit | 64-Ch EDMA |  |  | HPI , PCI , UTOPIA | McBSP | 1.2 V |  |  | 3.3 V | 32 KB | -40 to 105 , 0 to 90 | TCP , VCP | 1 32-Bit | 1024 KB | Yes | Yes | 3 32-Bit GP | 532FCBGA | 定点数字信号处理器
TMS320C6415T-850 | ACTIVE | TMS320C6414T/15T/16T DSP | 1 C64x |  | 6800 | 850 | 1056 |  |  | 1 16-Bit , 1 64-Bit | 64-Ch EDMA |  |  | HPI , PCI , UTOPIA | McBSP | 1.2 V |  |  | 3.3 V | 32 KB | 0 to 90 |  | 1 32-Bit | 1024 KB | Yes | Yes | 3 32-Bit GP | 532FCBGA | 定点数字信号处理器
TMS320C6415T-720 | ACTIVE | TMS320C6414T/15T/16T DSP | 1 C64x |  | 5760 | 720 | 1056 |  |  | 1 16-Bit , 1 64-Bit | 64-Ch EDMA |  |  | HPI , PCI , UTOPIA | McBSP | 1.2 V |  |  | 3.3 V | 32 KB | 0 to 90 |  | 1 32-Bit | 1024 KB | Yes | Yes | 3 32-Bit GP | 532FCBGA | 定点数字信号处理器
TMS320C6415T-600 | ACTIVE | TMS320C6414T/15T/16T DSP | 1 C64x |  | 4800 | 600 | 1056 |  |  | 1 16-Bit , 1 64-Bit | 64-Ch EDMA |  |  | HPI , PCI , UTOPIA | McBSP | 1.1 V |  |  | 3.3 V | 32 KB | 0 to 90 |  | 1 32-Bit | 1024 KB | Yes | Yes | 3 32-Bit GP | 532FC/CSP,532FCBGA | 定点数字信号处理器
TMS320C6415T-1000 | ACTIVE | TMS320C6414T/15T/16T DSP | 1 C64x |  | 8000 | 1000 | 1056 |  |  | 1 16-Bit , 1 64-Bit | 64-Ch EDMA |  |  | HPI , PCI , UTOPIA | McBSP | 1.2 V |  |  | 3.3 V | 32 KB | 0 to 90 |  | 1 32-Bit | 1024 KB | Yes | Yes | 3 32-Bit GP | 532FC/CSP,532FCBGA | 定点数字信号处理器
TMS320C6415-7E3 | ACTIVE | TMS320C6414T/15T/16T DSP | 1 C64x |  | 5760 | 720 | 1056 |  |  | 1 16-Bit , 1 64-Bit | 64-Ch EDMA |  |  | HPI , PCI , UTOPIA | McBSP | 1.4 V |  |  | 3.3 V | 32 KB | 0 to 90 |  | 1 32-Bit | 1024 KB | Yes | Yes | 3 32-Bit GP | 532FCBGA | 定点数字信号处理器
TMS320C6415-6E3 | ACTIVE | TMS320C6414T/15T/16T DSP | 1 C64x |  | 4800 | 600 | 1056 |  |  | 1 16-Bit , 1 64-Bit | 64-Ch EDMA |  |  | HPI , PCI , UTOPIA | McBSP | 1.4 V |  |  | 3.3 V | 32 KB | -40 to 105 , 0 to 90 |  | 1 32-Bit | 1024 KB | Yes | Yes | 3 32-Bit GP | 532FCBGA | 定点数字信号处理器
TMS320C6415-5E0 | ACTIVE | TMS320C6414T/15T/16T DSP | 1 C64x |  | 4000 | 500 | 1056 |  |  | 1 16-Bit , 1 64-Bit | 64-Ch EDMA |  |  | HPI , PCI , UTOPIA | McBSP | 1.2 V |  |  | 3.3 V | 32 KB | -40 to 105 , 0 to 90 |  | 1 32-Bit | 1024 KB | Yes | Yes | 3 32-Bit GP | 532FCBGA | 定点数字信号处理器
TMS320C6414T-850 | ACTIVE | TMS320C6414T/15T/16T DSP | 1 C64x |  | 6800 | 850 | 1056 |  |  | 1 16-Bit , 1 64-Bit | 64-Ch EDMA |  |  | HPI | McBSP | 1.2 V |  |  | 3.3 V | 32 KB | 0 to 90 |  |  | 1024 KB | Yes | Yes | 3 32-Bit GP | http://www.bdtic.com/TI/DSP | 定点数字信号处理器
TMS320C6414T-720 | ACTIVE | TMS320C6414T/15T/16T DSP | 1 C64x |  | 5760 | 720 | 1056 |  |  | 1 16-Bit , 1 64-Bit | 64-Ch EDMA |  |  | HPI | McBSP | 1.2 V |  |  | 3.3 V | 32 KB | 0 to 90 |  |  | 1024 KB | Yes | Yes | 3 32-Bit GP | http://www.bdtic.com/TI/DSP | 定点数字信号处理器
TMS320C6414T-600 | ACTIVE | TMS320C6414T/15T/16T DSP | 1 C64x |  | 4800 | 600 | 1056 |  |  | 1 16-Bit , 1 64-Bit | 64-Ch EDMA |  |  | HPI | McBSP | 1.1 V |  |  | 3.3 V | 32 KB | 0 to 90 |  |  | 1024 KB | Yes | Yes | 3 32-Bit GP | http://www.bdtic.com/TI/DSP | 定点数字信号处理器
TMS320C6414T-1000 | ACTIVE | TMS320C6414T/15T/16T DSP | 1 C64x |  | 8000 | 1000 | 1056 |  |  | 1 16-Bit , 1 64-Bit | 64-Ch EDMA |  |  | HPI | McBSP | 1.2 V |  |  | 3.3 V | 32 KB | 0 to 90 |  |  | 1024 KB | Yes | Yes | 3 32-Bit GP | 532FCBGA | 定点数字信号处理器
TMS320C6414-7E3 | ACTIVE | TMS320C6414T/15T/16T DSP | 1 C64x |  | 5760 | 720 | 1056 |  |  | 1 16-Bit , 1 64-Bit | 64-Ch EDMA |  |  | HPI | McBSP | 1.4 V |  |  | 3.3 V | 32 KB | 0 to 90 |  |  | 1024 KB | Yes | Yes | 3 32-Bit GP | 532FCBGA | 定点数字信号处理器
TMS320C6414-6E3 | ACTIVE | TMS320C6414T/15T/16T DSP | 1 C64x |  | 4800 | 600 | 1056 |  |  | 1 16-Bit , 1 64-Bit | 64-Ch EDMA |  |  | HPI | McBSP | 1.4 V |  |  | 3.3 V | 32 KB | -40 to 105 , 0 to 90 |  |  | 1024 KB | Yes | Yes | 3 32-Bit GP | 532FCBGA | 定点数字信号处理器
TMS320C6414-5E0 | ACTIVE | TMS320C6414T/15T/16T DSP | 1 C64x |  | 4000 | 500 | 1056 |  |  | 1 16-Bit , 1 64-Bit | 64-Ch EDMA |  |  | HPI | McBSP | 1.2 V |  |  | 3.3 V | 32 KB | -40 to 105 , 0 to 90 |  |  | 1024 KB | Yes | Yes | 3 32-Bit GP | 532FCBGA | 定点数字信号处理器
TMS320DM6446-594 | ACTIVE | TMS320DM644x DSPs | 1 C64x+; 1 ARM9; DaVinci Video | 297 | 4752 | 594 | 232 |  | 3 | 1 16/8-Bit EMIFA , 1 32/16-Bit DDR2 | 64-Ch EDMA | EMAC , Video Port |  | ATA/CF | Audio Serial Port (ASP) , I2C , SPI , UART , VLYNQ | 1.2 V | 10/100 | 1 | 1.8 V , 3.3 V | 112 KB (DSP) , 40 KB (ARM) | 0 to 85 | H3A , OSD , Previewer , Resizer |  | 64 KB (DSP) |  |  | 1 64-Bit WD , 2 64-Bit GP | 361BGA | DaVinci 数字媒体片上系统
TMS320DM6443-594 | ACTIVE | TMS320DM644x DSPs | 1 C64x+; 1 ARM9; DaVinci Video | 297 | 4752 | 594 | 232 |  | 3 | 1 16/8-Bit EMIFA , 1 32/16-Bit DDR2 | 64-Ch EDMA | EMAC , Video Port |  | ATA/CF | Audio Serial Port (ASP) , I2C , SPI , UART , VLYNQ | 1.2 V | 10/100 | 1 | 1.8 V , 3.3 V | 112 KB (DSP) , 40 KB (ARM) | 0 to 85 | OSD , Resizer |  | 64 KB (DSP) |  |  | 1 64-Bit WD , 2 64-Bit GP | 361BGA | DaVinci 数字媒体片上系统
TMS320DM6441-513 | ACTIVE | TMS320DM644x DSPs | 1 C64x+; 1 ARM9; DaVinci Video | 203 , 257 | 3240 , 4104 | 405 , 513 | 232 |  | 3 | 1 16/8-Bit EMIFA , 1 32/16-Bit DDR2 | 64-Ch EDMA | EMAC , Video Port |  | ATA/CF | Audio Serial Port (ASP) , I2C , SPI , UART , VLYNQ | 1.05 V , 1.2 V | 10/100 | 1 | 1.8 V , 3.3 V | 112 KB (DSP) , 40 KB (ARM) | 0 to 85 | H3A , OSD , Previewer , Resizer |  | 64 KB (DSP) |  |  | 1 64-Bit WD , 2 64-Bit GP | 361BGA | 达芬奇数字媒体片上系统
TMS320DM6437-600 | ACTIVE | TMS320DM643x DSPs | 1 C64x+; DaVinci Video |  | 4800 | 600 | 304 |  | 3 | 1 32/16-Bit DDR2 , 1 8-Bit EMIFA | 64-Ch EDMA | EMAC , Video Port | 1 | HPI , PCI | HECC , I2C , McASP , McBSP , UART , VLYNQ | 1.2 V | 10/100 |  | 1.8 V , 3.3 V | 112 KB | 0 to 90 | H3A , OSD , Previewer , Resizer | 1 32-Bit [33 MHz] | 128 KB |  |  | 1 64-Bit WD , 2 64-Bit GP | http://www.bdtic.com/TI/DSP | TMS320DM6437 数字媒体处理器
TMS320DM6437-500 | ACTIVE | TMS320DM643x DSPs | 1 C64x+; DaVinci Video |  | 4000 | 500 | 304 |  | 3 | 1 32/16-Bit DDR2 , 1 8-Bit EMIFA | 64-Ch EDMA | EMAC , Video Port | 1 | HPI , PCI | HECC , I2C , McASP , McBSP , UART , VLYNQ | 1.2 V | 10/100 |  | 1.8 V , 3.3 V | 112 KB | 0 to 90 | H3A , OSD , Previewer , Resizer | 1 32-Bit [33 MHz] | 128 KB |  |  | 1 64-Bit WD , 2 64-Bit GP | http://www.bdtic.com/TI/DSP | TMS320DM6437 数字媒体处理器
TMS320DM6437-400 | ACTIVE | TMS320DM643x DSPs | 1 C64x+; DaVinci Video |  | 3200 | 400 | 304 |  | 3 | 1 32/16-Bit DDR2 , 1 8-Bit EMIFA | 64-Ch EDMA | EMAC , Video Port | 1 | HPI , PCI | HECC , I2C , McASP , McBSP , UART , VLYNQ | 1.05 V | 10/100 |  | 1.8 V , 3.3 V | 112 KB | 0 to 90 | H3A , OSD , Previewer , Resizer | 1 32-Bit [33 MHz] | 128 KB |  |  | 1 64-Bit WD , 2 64-Bit GP | http://www.bdtic.com/TI/DSP | TMS320DM6437 数字媒体处理器
TMS320DM6435-600 | ACTIVE | TMS320DM643x DSPs | 1 C64x+; DaVinci Video |  | 4800 | 600 | 304 |  | 3 | 1 32/16-Bit DDR2 , 1 8-Bit EMIFA | 64-Ch EDMA | EMAC , Video Port | 1 | HPI | HECC , I2C , McASP , McBSP , UART , VLYNQ | 1.2 V | 10/100 |  | 1.8 V , 3.3 V | 112 KB | 0 to 90 | H3A , Previewer , Resizer |  | 128 KB |  |  | 1 64-Bit WD , 2 64-Bit GP | http://www.bdtic.com/TI/DSP | TMS320DM6435 数字媒体处理器
TMS320DM6435-500 | ACTIVE | TMS320DM643x DSPs | 1 C64x+; DaVinci Video |  | 4000 | 500 | 304 |  | 3 | 1 32/16-Bit DDR2 , 1 8-Bit EMIFA | 64-Ch EDMA | EMAC , Video Port | 1 | HPI | HECC , I2C , McASP , McBSP , UART , VLYNQ | 1.2 V | 10/100 |  | 1.8 V , 3.3 V | 112 KB | 0 to 90 | H3A , Previewer , Resizer |  | 128 KB |  |  | 1 64-Bit WD , 2 64-Bit GP | http://www.bdtic.com/TI/DSP | TMS320DM6435 数字媒体处理器
TMS320DM6435-400 | ACTIVE | TMS320DM643x DSPs | 1 C64x+; DaVinci Video |  | 3200 | 400 | 304 |  | 3 | 1 32/16-Bit DDR2 , 1 8-Bit EMIFA | 64-Ch EDMA | EMAC , Video Port | 1 | HPI | HECC , I2C , McASP , McBSP , UART , VLYNQ | 1.05 V | 10/100 |  | 1.8 V , 3.3 V | 112 KB | 0 to 90 | H3A , Previewer , Resizer |  | 128 KB |  |  | 1 64-Bit WD , 2 64-Bit GP | http://www.bdtic.com/TI/DSP | TMS320DM6435 数字媒体处理器
TMS320DM6433-600 | ACTIVE | TMS320DM643x DSPs | 1 C64x+; DaVinci Video |  | 4800 | 600 | 304 |  | 3 | 1 32/16-Bit DDR2 , 1 8-Bit EMIFA | 64-Ch EDMA | EMAC , Video Port | 1 | HPI , PCI | I2C , McASP , McBSP , UART , VLYNQ | 1.2 V | 10/100 |  | 1.8 V , 3.3 V | 112 KB | 0 to 90 | OSD , Resizer | 1 32-Bit [33 MHz] | 128 KB |  |  | 1 64-Bit WD , 2 64-Bit GP | http://www.bdtic.com/TI/DSP | TMS320DM6433 数字媒体处理器
TMS320DM6433-500 | ACTIVE | TMS320DM643x DSPs | 1 C64x+; DaVinci Video |  | 4000 | 500 | 304 |  | 3 | 1 32/16-Bit DDR2 , 1 8-Bit EMIFA | 64-Ch EDMA | EMAC , Video Port | 1 | HPI , PCI | I2C , McASP , McBSP , UART , VLYNQ | 1.2 V | 10/100 |  | 1.8 V , 3.3 V | 112 KB | 0 to 90 | OSD , Resizer | 1 32-Bit [33 MHz] | 128 KB |  |  | 1 64-Bit WD , 2 64-Bit GP | http://www.bdtic.com/TI/DSP | TMS320DM6433 数字媒体处理器
TMS320DM6433-400 | ACTIVE | TMS320DM643x DSPs | 1 C64x+; DaVinci Video |  | 3200 | 400 | 304 |  | 3 | 1 32/16-Bit DDR2 , 1 8-Bit EMIFA | 64-Ch EDMA | EMAC , Video Port | 1 | HPI , PCI | I2C , McASP , McBSP , UART , VLYNQ | 1.05 V | 10/100 |  | 1.8 V , 3.3 V | 112 KB | 0 to 90 | OSD , Resizer | 1 32-Bit [33 MHz] | 128 KB |  |  | 1 64-Bit WD , 2 64-Bit GP | http://www.bdtic.com/TI/DSP | TMS320DM6433 数字媒体处理器
TMS320DM6431-300 | ACTIVE | TMS320DM643x DSPs | 1 C64x+; DaVinci Video |  | 2400 | 300 | 192 |  | 3 | 1 16-Bit DDR2 , 1 8-Bit EMIFA | 64-Ch EDMA | EMAC , Video Port | 1 |  | HECC , I2C , McASP , McBSP , UART | 1.2 V | 10/100 |  | 1.8 V , 3.3 V | 64 KB | 0 to 90 |  |  | 64 KB |  |  | 1 64-Bit WD , 2 64-Bit GP | http://www.bdtic.com/TI/DSP | TMS320DM6431 数字媒体处理器
TMS320C82 | ACTIVE | TMS320C8X DSP |  |  |  | 50 | [21 empty] | 352BGA | 多媒体视频处理器
TMS320C80 | ACTIVE | TMS320C8X DSP |  |  |  | 40,50 | [21 empty] | 305CPGA,352BGA | 多媒体视频处理器
TMS320LC50 | ACTIVE | TMS320C5X DSP |  |  |  | 40 | [20 empty] | 1 | 132BQFP | 数字信号处理器
TMS320LBC57-80 | ACTIVE | TMS320C5X DSP |  |  |  | 80 |  |  |  |  | Ext | [15 empty] | 1 | 128LQFP,144LQFP | 数字信号处理器
TMS320LBC57-57 | ACTIVE | TMS320C5X DSP |  |  |  | 57 |  |  |  |  | Ext | [15 empty] | 1 | 128LQFP,144LQFP | 数字信号处理器
TMS320LBC56-80 | ACTIVE | TMS320C5X DSP |  |  |  | 80 |  |  |  |  | Ext | [15 empty] | 1 | 100LQFP | 数字信号处理器
TMS320LBC56-57 | ACTIVE | TMS320C5X DSP |  |  |  | 57 |  |  |  |  | Ext | [15 empty] | 1 | 100LQFP | 数字信号处理器
TMS320LBC53S80 | ACTIVE | TMS320C5X DSP |  |  |  | 80 |  |  |  |  | Ext | [15 empty] | 1 | 100LQFP | 数字信号处理器
TMS320LBC53 | ACTIVE | TMS320C5X DSP |  |  |  | 40 | [20 empty] | 1 | 132BQFP | TMS320LBC53
TMS320LBC52-57 | ACTIVE | TMS320C5X DSP |  |  |  | 57 | [20 empty] | 1 | 100LQFP,100QFP | 数字信号处理器
TMS320LBC52 | ACTIVE | TMS320C5X DSP |  |  |  | 40 | [20 empty] | 1 | 100LQFP,100QFP | 数字信号处理器
TMS320LBC51-57 | ACTIVE | TMS320C5X DSP |  |  |  | 57 | [20 empty] | 1 | 100LQFP | 数字信号处理器
TMS320LBC51 | ACTIVE | TMS320C5X DSP |  |  |  | 40 | [20 empty] | 1 | 132BQFP | 数字信号处理器
TMS320C50-80 | ACTIVE | TMS320C5X DSP |  |  |  | 80 |  |  |  |  | Ext | [15 empty] | 1 | 132BQFP | 数字信号处理器
TMS320C50-57 | ACTIVE | TMS320C5X DSP |  |  |  | 57 |  |  |  |  | Ext | [15 empty] | 1 | 132BQFP,144LQFP | 数字信号处理器
TMS320C50 | ACTIVE | TMS320C5X DSP |  |  |  | 40 | [20 empty] | 1 | 144LQFP | 数字信号处理器
TMS320BC57S80 | ACTIVE | TMS320C5X DSP | [25 empty] | 144LQFP | 数字信号处理器
TMS320BC57S57 | ACTIVE | TMS320C5X DSP | [25 empty] | 144LQFP | 数字信号处理器
TMS320BC53S57 | ACTIVE | TMS320C5X DSP | [25 empty] | 100LQFP | 数字信号处理器
TMS320BC53-80 | ACTIVE | TMS320C5X DSP |  |  |  | 80 | [20 empty] | 1 | 132BQFP | 数字信号处理器
TMS320BC53-57 | ACTIVE | TMS320C5X DSP |  |  |  | 57 | [20 empty] | 1 | 132BQFP | 数字信号处理器
TMS320BC52-80 | ACTIVE | TMS320C5X DSP |  |  |  | 80 | [20 empty] | 1 | 100LQFP,100QFP | 数字信号处理器
TMS320BC52-57 | ACTIVE | TMS320C5X DSP |  |  |  | 57 | [20 empty] | 1 | 100LQFP,100QFP | 数字信号处理器
TMS320BC52-100 | ACTIVE | TMS320C5X DSP |  |  |  | 100 | [20 empty] | 1 | 100LQFP,100QFP | 数字信号处理器
TMS320BC51-80 | ACTIVE | TMS320C5X DSP |  |  |  | 80 | [20 empty] | 1 | 100LQFP,132BQFP | 数字信号处理器
TMS320BC51-57 | ACTIVE | TMS320C5X DSP |  |  |  | 57 | [20 empty] | 1 | 100LQFP,132BQFP | 数字信号处理器
TMS320BC51-100 | ACTIVE | TMS320C5X DSP |  |  |  | 100 | [20 empty] | 1 | 100LQFP,132BQFP | 数字信号处理器
TMS320C44-60 | ACTIVE | TMS320C4X DSP |  |  |  | 60 |  |  |  |  | 6(12%) | [15 empty] | 2 | 304HQFP | 数字信号处理器
TMS320C44-50 | ACTIVE | TMS320C4X DSP |  |  |  | 50 |  |  |  |  | 6(12%) | [15 empty] | 2 | 304HQFP | 数字信号处理器
TMS320C40-60 | ACTIVE | TMS320C4X DSP |  |  |  | 60 |  |  |  |  | 6(12%) | [15 empty] | 2 | 325CPGA | 数字信号处理器
TMS320C40-50 | ACTIVE | TMS320C4X DSP |  |  |  | 50 |  |  |  |  | 6(12%) | [15 empty] | 2 | 325CPGA | 数字信号处理器
TMS320C40 | ACTIVE | TMS320C4X DSP | [25 empty] | 325CPGA | 数字信号处理器
TMS320LC31-40 | ACTIVE | TMS320C3X DSP |  |  |  | 40 |  |  |  |  | 1 | [15 empty] | 2 | 132BQFP | 数字信号处理器
TMS320C32-60 | ACTIVE | TMS320C3X DSP |  |  |  | 60 |  |  |  |  | 2 | [15 empty] | 2 | 144QFP | 数字信号处理器
TMS320C32-50 | ACTIVE | TMS320C3X DSP |  |  |  | 50 |  |  |  |  | 2 | [15 empty] | 2 | 144QFP | 数字信号处理器
TMS320C32-40 | ACTIVE | TMS320C3X DSP |  |  |  | 40 |  |  |  |  | 2 | [15 empty] | 2 | 144QFP | 数字信号处理器
TMS320C31-60 | ACTIVE | TMS320C3X DSP |  |  |  | 60 |  |  |  |  | 1 | [15 empty] | 2 | 132BQFP | 数字信号处理器
TMS320C31-50 | ACTIVE | TMS320C3X DSP |  |  |  | 50 |  |  |  |  | 1 | [15 empty] | 2 | 132BQFP | 数字信号处理器
TMS320C31-40 | ACTIVE | TMS320C3X DSP |  |  |  | 40 |  |  |  |  | 1 | [15 empty] | 2 | 132BQFP | 数字信号处理器
TMS320C31 | ACTIVE | TMS320C3X DSP |  |  |  | 33 |  |  |  |  | 1 | [15 empty] | 2 | 132BQFP | 数字信号处理器
TMS320C10-25 | ACTIVE | TMS320C1X DSP |  |  |  | 25 | [21 empty] | 40PDIP,44PLCC | 数字信号处理器
TMS320C10 | ACTIVE | TMS320C1X DSP |  |  |  | 20 | [21 empty] | 40PDIP | 数字信号处理器