## Sheet1
Part Number | Status | Design Software | Sub Family | Regulated Outputs (#) | Vin (min) (V) | Vout (min) (V) | Duty Cycle (max) (%) | Vin (max) (V) | Thermal Shutdown | Vout (max) (V) | Vdo (typ) (mV) | Topology | Iout (max) (A) | Rating | Vout2 (min) (V) | Vout2 (max) (V) | Iout2 (A) | Switching Frequency (max) (kHz) | Synchronous Rectification | Duty Cycle (max) (%) | Iq (typ) (mA) | Voltage - Mode PWM | Vdo (typ) (mV) | Rating | Thermal Shutdown | Topology | Vin (max) (V) | Vin (min) (V) | Vout (max) (V) | Vout (min) (V) | Pin/Package | Description
TPS40210-HT | ﻿它是高可靠性产品。 |  | 升压控制器 | 1 | 5.5 | 7 |  | 52 |  | 9 |  | Boost |  | High Temp |  |  |  | 1000 | [5 empty] | High Temp |  | Boost | 52 | 5.5 | 9 | 7 | 0XCEPT, 10CFP | 高温宽输入范围电流模式升压控制器
TI 是您深入了解高可靠性模拟和嵌入式处理解决方案的信息之源。
访问高可靠性站点以了解更多信息 (英文內容)
ACTIVE
TPS40200-HT | ﻿它是高可靠性产品。 | 设计开始 | 步降控制器 | 1 | 4.5 | 0.7 |  | 52 | No | 46 |  | Buck | 3 | High Temp |  |  |  | 500 | [5 empty] | High Temp | No | Buck | 52 | 4.5 | 46 | 0.7 | 0XCEPT, 8CFP, 8SOIC | 高温宽输入非同步降压 DC/DC 控制器
TI 是您深入了解高可靠性模拟和嵌入式处理解决方案的信息之源。
访问高可靠性站点以了解更多信息 (英文內容)
ACTIVE
TL1451A-EP | ﻿它是高可靠性产品。 |  | 多路输出交换控制器 | 2 | 3.6 | 1 | 100 | 50 | No | 50 | 200 | Boost , Buck , Flyback | 3 | HiRel Enhanced Product | 1 | 50 | 3 | 500 |  | 100 | 1.7 |  | 200 | HiRel Enhanced Product | No | Boost , Buck , Flyback | 50 | 3.6 | 50 | 1 | 16SOIC | 增强型产品双路脉宽调制控制电路
TI 是您深入了解高可靠性模拟和嵌入式处理解决方案的信息之源。
访问高可靠性站点以了解更多信息 (英文內容)
ACTIVE
TPS40055-EP | ﻿它是高可靠性产品。 |  | 步降控制器 |  | 8 |  | 94 | 40 |  |  |  | Buck | 20 | HiRel Enhanced Product |  |  |  |  | Yes | 94 | 1.5 | Yes |  | HiRel Enhanced Product |  | Buck | 40 | 8 |  |  | 16HTSSOP | 增强型产品宽输入同步降压控制器
TI 是您深入了解高可靠性模拟和嵌入式处理解决方案的信息之源。
访问高可靠性站点以了解更多信息 (英文內容)
ACTIVE
TPS5120-EP | ﻿它是高可靠性产品。 |  | 多路输出交换控制器 | 2 | 4.5 |  | 100 | 28 |  |  | 200 | Buck | 1.5 | HiRel Enhanced Product |  |  |  | 500 |  | 100 | 1.1 |  | 200 | HiRel Enhanced Product |  | Buck | 28 | 4.5 |  |  | 30TSSOP | 增强型产品双路输出二相同步降压 Dc/Dc 控制器
TI 是您深入了解高可靠性模拟和嵌入式处理解决方案的信息之源。
访问高可靠性站点以了解更多信息 (英文內容)
ACTIVE
TPS40200-EP | ﻿它是高可靠性产品。 |  | 步降控制器 | 1 | 4.5 | 0.7 | 90 | 52 |  | 46 |  | Buck | 3 | HiRel Enhanced Product | [5 empty] | 90 | 1.5 |  |  | HiRel Enhanced Product |  | Buck | 52 | 4.5 | 46 | 0.7 | 8SOIC | 增强型产品宽输入范围非同步电压模式控制器
TI 是您深入了解高可靠性模拟和嵌入式处理解决方案的信息之源。
访问高可靠性站点以了解更多信息 (英文內容)
ACTIVE
TL5001M | ﻿它是高可靠性产品。 |  | 降压-升压反向交换控制器 | 1 | 3.6 | 1 | 0 | 40 | No | 50 |  | Boost , Buck , Flyback | 3 | Military |  |  |  | 400 | Yes | 0 | 1.1 |  |  | Military | No | Boost , Buck , Flyback | 40 | 3.6 | 50 | 1 | 20LCCC, 8CDIP | 宽输入范围 PWM 控制器
TI 是您深入了解高可靠性模拟和嵌入式处理解决方案的信息之源。
访问高可靠性站点以了解更多信息 (英文內容)
ACTIVE
TL5001AM | ﻿它是高可靠性产品。 |  | 降压-升压反向交换控制器 | 1 | 3.6 | 1 | 100 | 40 | No | 50 |  | Boost , Buck | 3 | Military |  |  |  | 500 | Yes | 100 | 1.4 |  |  | Military | No | Boost , Buck | 40 | 3.6 | 50 | 1 | 20LCCC, 8CDIP | 具有宽输入电压范围的 PWM 控制器
TI 是您深入了解高可靠性模拟和嵌入式处理解决方案的信息之源。
访问高可靠性站点以了解更多信息 (英文內容)
ACTIVE