## Sheet1
Part Number | Status | Sub Family | Number of Channels | BW @ Acl (MHz) | Acl, min stable gain (V/V) | Slew Rate (typ) (V/us) | Settling Time (0.1%) (typ) (ns) | Vn at Flatband (typ) (nV/rtHz) | Vs (min) (V) | Vs (max) (V) | Iq per channel (max) (mA) | Io (typ) (mA) | 3rd Harmonic (dBc) | 2nd Harmonic (dBc) | @ MHz | THD (Fc=1 MHz) (typ) (dB) | Diff Gain (%) | Diff Phase (deg) | Vio (max) (mV) | Offset Voltage Drift (+/-) (max) (uV/Degrees Celsius) | Iib (max) (nA) | Numeric Price for Sort | Pin/Package | Approx. Price (US$) | Description
THS3201-EP | ﻿它是高可靠性产品。 | 电流反馈 | 1 | 1800 | 1 | 10500 | 20 | 1.65 | 6.6 | 15 | 22 | 115 | 93 | 77 | 10 |  | 0.008 | 0.007 | 4 | 13 | 60000 |  | 8MSOP-PowerPAD |  | 增强型产品 1.8Ghz 低失真电流反馈放大器
TI 是您深入了解高可靠性模拟和嵌入式处理解决方案的信息之源。
访问高可靠性站点以了解更多信息 (英文內容)
ACTIVE
THS4271-EP | ﻿它是高可靠性产品。 | 电压反馈 | 1 | 1400 |  | 1000 | 25 | 3 | 5 | 15 | 24 | 160 | 95 | 92 | 30 | -95 | 0.007 | 0.004 | 14 | 10 | 18000 |  | 8MSOP-PowerPAD |  | 增强型产品、低噪声、高转换率、单位增益、稳定电压反馈放大器
TI 是您深入了解高可靠性模拟和嵌入式处理解决方案的信息之源。
访问高可靠性站点以了解更多信息 (英文內容)
ACTIVE
OPA820-HT | 新/ | 电压反馈 |  | 700 | 1 | 240 | 26 | 2.5 | 5 | 12 | 6.4 | 110 | 110 | 90 |  | -85 | 0.01 | 0.03 | 1 | 4 | 2300 | 136.25 | 0XCEPT | 136.25 ¦ 100u | 高温单位增益稳定、低噪声、电压反馈运算放大器。
﻿它是高可靠性产品。
TI 是您深入了解高可靠性模拟和嵌入式处理解决方案的信息之源。
访问高可靠性站点以了解更多信息 (英文內容)
ACTIVE
THS4011M | ﻿它是高可靠性产品。 | 电压反馈 | 1 | 290 | 1 | 310 | 37 | 7.5 | 10 | 30 | 11 | 110 | 78 | 64 | 5 | -80 | 0.006 | 0.01 | 6 | 15 | 8000 |  | 20LCCC, 8CDIP |  | 290MHz 低失真电压反馈放大器
TI 是您深入了解高可靠性模拟和嵌入式处理解决方案的信息之源。
访问高可靠性站点以了解更多信息 (英文內容)
ACTIVE
OPA4684M | ﻿它是高可靠性产品。 | 电流反馈 | 4 | 250 |  |  |  |  | 5 | 12 |  | 120 | [6 empty] | 4 |  | 13 |  | 14CDIP SB |  | 军用四路低功耗电流反馈运算放大器
TI 是您深入了解高可靠性模拟和嵌入式处理解决方案的信息之源。
访问高可靠性站点以了解更多信息 (英文內容)
ACTIVE
THS4061M | ﻿它是高可靠性产品。 | 电压反馈 | 1 | 180 | 1 | 400 | 40 | 14.5 | 10 | 30 | 11 | 115 | 88 | 73 | 1 | -72 | 0.02 | 0.02 | 8 | 8 | 6000 |  | 20LCCC, 8CDIP |  | 180MHz 高速放大器
TI 是您深入了解高可靠性模拟和嵌入式处理解决方案的信息之源。
访问高可靠性站点以了解更多信息 (英文內容)
ACTIVE
THS4041 | ﻿它是高可靠性产品。 | 电压反馈 | 1 | 165 | 1 | 400 | 95 | 14 | 10 | 30 | 11 | 100 | 88 | 75 | 1 | -75 | 0.01 | 0.01 | 10 | 10 | 8000 | 2.05 | 8MSOP-PowerPAD, 8SOIC | 2.05 ¦ 1ku | 165MHz C 稳定电压反馈放大器
TI 是您深入了解高可靠性模拟和嵌入式处理解决方案的信息之源。
访问高可靠性站点以了解更多信息 (英文內容)
ACTIVE
THS4032-EP | ﻿它是高可靠性产品。 | 电压反馈 | 2 | 100 | 1 |  |  |  | 10 | 30 | 11 | 90 | 62 | 55 | 5 |  | 0.015 | 0.025 | 2 | 10 | 8000 |  | 8MSOP-PowerPAD |  | 100MHz 低噪声高速放大器
TI 是您深入了解高可靠性模拟和嵌入式处理解决方案的信息之源。
访问高可靠性站点以了解更多信息 (英文內容)
ACTIVE
THS4304-SP | ﻿它是高可靠性产品。 | 电压反馈 |  |  |  | 800 | [6 empty] | 100 | 85 | 10 |  |  |  |  | 0.5 |  |  | 10CFP |  | 抗辐射 V 类宽带运算放大器
TI 是您深入了解高可靠性模拟和嵌入式处理解决方案的信息之源。
访问高可靠性站点以了解更多信息 (英文內容)
ACTIVE
THS4051M | ﻿它是高可靠性产品。 | 电压反馈 | [20 empty] | 20LCCC, 8CDIP |  | 70MHz 高速放大器
TI 是您深入了解高可靠性模拟和嵌入式处理解决方案的信息之源。
访问高可靠性站点以了解更多信息 (英文內容)
ACTIVE
THS4031M | ﻿它是高可靠性产品。 | 电压反馈 | [20 empty] | 20LCCC, 8CDIP |  | 100MHz 低噪声高速放大器
TI 是您深入了解高可靠性模拟和嵌入式处理解决方案的信息之源。
访问高可靠性站点以了解更多信息 (英文內容)
ACTIVE
OPA699M | ﻿它是高可靠性产品。 | 电压反馈 | [20 empty] | 8CDIP SB |  | 增益 +4 稳定宽带限压放大器
TI 是您深入了解高可靠性模拟和嵌入式处理解决方案的信息之源。
访问高可靠性站点以了解更多信息 (英文內容)
ACTIVE
OPA698M | ﻿它是高可靠性产品。 | 电压反馈 | [20 empty] | 8CDIP SB |  | 单位增益稳定宽带限压放大器
TI 是您深入了解高可靠性模拟和嵌入式处理解决方案的信息之源。
访问高可靠性站点以了解更多信息 (英文內容)
ACTIVE