## Sheet1
Part Number | Status | Sub Family | Number of Channels | Vs (min) (V) | Vs (max) (V) | Input Bias Current (+/-) (max) (nA) | Input Offset Drift (+/-) (max) (uV/Degrees Celsius) | Noise at 1kHz (typ) (nV/rt(Hz)) | CMRR (min) (dB) | Non-Linearity (+/-) (max) (%) | Output Offset Drift (+/-) (max) (uV/Degrees Celsius) | Output Offset (+/-) (max) (uV) | Bandwidth at G=100 (min) (kHz) | Quiescent Current (+/-) (typ) (mA) | Gain (V/V) | Single Supply | Dual Supply | Pin/Package | Description
INA333-HT | ﻿它是高可靠性产品。 | 单电源 | 1 | 1.8 | 5.5 | 1.4 | 0.2 | 55 | 100 |  |  |  | 3 | 0.198 | 1 to 1000 | Yes |  | 0XCEPT, 8CDIP SB, 8CFP | 高温低功耗精密仪表放大器
TI 是您深入了解高可靠性模拟和嵌入式处理解决方案的信息之源。
访问高可靠性站点以了解更多信息 (英文內容)
ACTIVE
INA128-HT | ﻿它是高可靠性产品。 | 双电源 | 1 | 4.5 | 36 | 5 | 0.5 | 8 | 120 | 0.012 | 20/G |  | 200 | 0.7 | 1 to 10000 |  | Yes | 8SOIC | 高温精密低功耗仪表放大器。
TI 是您深入了解高可靠性模拟和嵌入式处理解决方案的信息之源。
访问高可靠性站点以了解更多信息 (英文內容)
ACTIVE
INA129-EP | ﻿它是高可靠性产品。 | 双电源 |  | 4.5 | 36 | 5 | 0.5 | 8 | 120 | 0.002 | 20/G | 500/G | 200 | 0.7 | 1 to 10000 |  | Yes | 8SOIC | 增强型产品精密低功耗仪器放大器
TI 是您深入了解高可靠性模拟和嵌入式处理解决方案的信息之源。
访问高可靠性站点以了解更多信息 (英文內容)
ACTIVE
INA129-HT | ﻿它是高可靠性产品。 | 双电源 | 1 | 4.5 | 36 | 50 | 850 | 20 | 113 | 0.7 | 20/G | 500/G | 200 | 2 | 1 to 10000 |  | Yes | 0XCEPT, 8CDIP SB, 8CFP | 高温精密低功耗仪表放大器
TI 是您深入了解高可靠性模拟和嵌入式处理解决方案的信息之源。
访问高可靠性站点以了解更多信息 (英文內容)
ACTIVE