## Sheet1
Part Number | Status | Sub Family | Sample Rate (max) | Resolution (Bits) | # Input Channels | Digital Supply (max) (V) | Reference Mode | INL (max) (+/-LSB) | Search Sample Rate (max) (SPS) | SNR (dB) | Input Range | Digital Supply (min) (V) | Serial SPI Interface | SFDR (dB) | Search Sample Rate (SPS) | Digital Supply (min) (V) | Serial SPI Interface | Power Consumption (typ) (mW) | Architecture | Serial SPI Interface | Analog Voltage AV/DD (min) (V) | Analog Voltage AV/DD (max) (V) | Interface | Rating | Reference Mode | INL (+/-) (max) (%) | DNL (max) (+/-LSB) | Digital Supply (max) (V) | Digital Supply (min) (V) | Input Range | Numeric Price for Sort | Resolution (Bits) | SINAD (dB) | Search Sample Rate (SPS) | Search Sample Rate (max) (SPS) | Serial SPI Interface | Pin/Package | Approx. Price (US$) | Description
ADS6142-HT | 新/ | 高速 ADC (>10MSPS) | 65MSPS | 14 | 1 | 3.6 | Ext , Int | 3.5 | 65000000 | 74.6 | 2V (p-p) | 3 |  | 86 | 65000000 | 3 |  | 285 | Pipeline |  | 3 | 3.6 | Parallel LVDS , Serial SPI Interface | High Temp | Ext , Int |  | 0.95 | 3.6 | 3 | 2V (p-p) |  | 14 | 74.4 | 65000000 | 65000000 |  | 0XCEPT |  | 具有 DDR LVDS/CMOS 输出的14 位 65 MSPS ADC
﻿它是高可靠性产品。
TI 是您深入了解高可靠性模拟和嵌入式处理解决方案的信息之源。
访问高可靠性站点以了解更多信息 (英文內容)
ACTIVE
ADS1243-HT | 新/ | 精密 ADC (<=10MSPS) | 15SPS | 24 | 8 | 5.25 | Ext | 0.0025 | 15 |  |  | 2.7 |  |  | 15 | 2.7 |  |  | Delta-Sigma |  | 2.7 | 5.25 | Serial SPI Interface | High Temp | Ext | 2e-05 | 1 | 5.25 | 2.7 |  |  | 24 |  | 15 | 15 |  | 0XCEPT, 20CDIP SB |  | 高温 24 位 ADC、8 通道、PGA 1:128、50/60 Hz 陷波
﻿它是高可靠性产品。
TI 是您深入了解高可靠性模拟和嵌入式处理解决方案的信息之源。
访问高可靠性站点以了解更多信息 (英文內容)
ACTIVE
ADS5400-SP | ﻿它是高可靠性产品。 | 高速 ADC (>10MSPS) | 1000MSPS |  | 1 | 3.6 | Ext , Int | 4.5 | 1000000000 | 58.5 | 2 V(p-p) | 3.15 |  | 72 | 1000000000 | 3.15 |  | 2200 | Pipeline |  | 3.135 | 5.25 | Parallel LVDS , Serial SPI Interface | Space | Ext , Int |  | -1 | 3.6 | 3.15 | 2 V(p-p) |  |  | 57 | 1000000000 | 1000000000 |  | 100CFP |  | 具有模拟输入缓冲器的 12 位 1000MSPS ADC
TI 是您深入了解高可靠性模拟和嵌入式处理解决方案的信息之源。
访问高可靠性站点以了解更多信息 (英文內容)
ACTIVE
ADS1278-HT | ﻿它是高可靠性产品。 | 精密 ADC (<=10MSPS) | 144kSPS | 24 | 8 | 3.6 | Ext | 0.0003 | 128000 | 111 | Vref | 1.65 |  | 109 | 128000 | 1.65 |  | 530 | Delta-Sigma |  | 4.75 | 5.25 | Serial SPI Interface | High Temp | Ext | 0.0014 | 1 | 3.6 | 1.65 | Vref |  | 24 |  | 128000 | 128000 |  | 0XCEPT, 84CFP |  | 高温四路/八路 24 位同步采样模数转换器
TI 是您深入了解高可靠性模拟和嵌入式处理解决方案的信息之源。
访问高可靠性站点以了解更多信息 (英文內容)
ACTIVE
ADS1258-EP | ﻿它是高可靠性产品。 | 精密 ADC (<=10MSPS) | 125kSPS | 24 | 16 | 3.6 | Ext | 0.0003 | 125000 |  | 1.06Vref | 2.5 |  |  | 125000 | 2.5 |  | 42 | Delta-Sigma |  | 4.75 | 5.25 |  | HiRel Enhanced Product | Ext |  | 1 | 3.6 | 2.5 | 1.06Vref |  | 24 |  | 125000 | 125000 |  | 48HTQFP, 48VQFN |  | 增强型产品 16 通道 24 位模数转换器
TI 是您深入了解高可靠性模拟和嵌入式处理解决方案的信息之源。
访问高可靠性站点以了解更多信息 (英文內容)
ACTIVE
TLV2548-EP | ﻿它是高可靠性产品。 | 精密 ADC (<=10MSPS) | 200kSPS | 12 | 8 | 5.5 | Ext , Int |  | 200000 |  | +2V , +4V | 3 |  | 84 | 200000 | 3 |  | 3.3 | SAR |  | 3 | 5.5 | Serial SPI Interface | HiRel Enhanced Product | Ext , Int |  | 1.2 | 5.5 | 3 | +2V , +4V |  | 12 | 71 | 200000 | 200000 |  | 20TSSOP |  | 增强型产品 2 位 200kSPS ADC，具有串行 输出、自动断电（软件和硬件）、低功耗、8 x FIFO 和 8 通道
TI 是您深入了解高可靠性模拟和嵌入式处理解决方案的信息之源。
访问高可靠性站点以了解更多信息 (英文內容)
ACTIVE
TLV2556-EP | ﻿它是高可靠性产品。 | 精密 ADC (<=10MSPS) | 200kSPS | 12 | 11 | 5.5 | Ext |  | 200000 |  | Vref | 2.7 |  |  | 200000 | 2.7 |  | 2.43 | SAR |  | 2.7 | 5.5 |  | HiRel Enhanced Product | Ext |  | 1 | 5.5 | 2.7 | Vref |  | 12 |  | 200000 | 200000 |  | 20TSSOP |  | 具有内部参考的增强型产品 12 位 200KSPS 11 通道低功耗串行 ADC
TI 是您深入了解高可靠性模拟和嵌入式处理解决方案的信息之源。
访问高可靠性站点以了解更多信息 (英文內容)
ACTIVE
ADS6445-EP | ﻿它是高可靠性产品。 | 高速 ADC (>10MSPS) | 125MSPS | 14 | 4 | 3.6 | Ext , Int | 5 | 125000000 | 73.2 | 2V (p-p) | 3 |  | 81 | 125000000 | 3 |  | 1680 | Pipeline |  | 3 | 3.6 | Parallel LVDS | HiRel Enhanced Product | Ext , Int |  | 2 | 3.6 | 3 | 2V (p-p) |  | 14 | 72.3 | 125000000 | 125000000 |  | 64VQFN |  | 具有串行 LVDS 输出的增强型产品四通道 14 位 125/105/80/65MSPS ADC
TI 是您深入了解高可靠性模拟和嵌入式处理解决方案的信息之源。
访问高可靠性站点以了解更多信息 (英文內容)
ACTIVE
ADS5424-SP | ﻿它是高可靠性产品。 | 高速 ADC (>10MSPS) | 105MSPS | 14 | 1 | 3.6 | Int | 6.9 | 105000000 | 72.4 | 2.2V (p-p) | 3 |  | 81.6 | 105000000 | 3 |  | 1900 | Pipeline |  | 4.75 | 5.25 | Parallel CMOS | Space | Int |  | 1.5 | 3.6 | 3 | 2.2V (p-p) |  | 14 | 71.3 | 105000000 | 105000000 |  | 52CFP |  | V 类 14 位 105MSPS 模数转换器
TI 是您深入了解高可靠性模拟和嵌入式处理解决方案的信息之源。
访问高可靠性站点以了解更多信息 (英文內容)
ACTIVE
ADS5463-SP | ﻿它是高可靠性产品。 | 高速 ADC (>10MSPS) | 500MSPS | 12 | 1 |  | Ext , Int | 2.9 | 500000000 | 62.2 | 2.2V (p-p) |  |  | 51.6 | 500000000 |  |  | 2250 | Pipeline |  | 4.75 | 5.25 | Parallel LVDS | Space | Ext , Int |  | 1.2 |  |  | 2.2V (p-p) |  | 12 | 62 | 500000000 | 500000000 |  | 84CFP |  | 12 位 500MSPS 模数转换器
TI 是您深入了解高可靠性模拟和嵌入式处理解决方案的信息之源。
访问高可靠性站点以了解更多信息 (英文內容)
ACTIVE
ADS5444-SP | ﻿它是高可靠性产品。 | 高速 ADC (>10MSPS) | 250MSPS | 13 |  |  | Ext , Int | 2.8 | 250000000 | 65.5 | 2.2V (p-p) |  |  | 60.5 | 250000000 |  |  | 2000 | Pipeline |  | 4.75 | 5.25 | Parallel LVDS | Space | Ext , Int |  | 2 |  |  | 2.2V (p-p) |  | 13 |  | 250000000 | 250000000 |  | 84CFP |  | V 类 13 位 250MSPS 模数转换器
TI 是您深入了解高可靠性模拟和嵌入式处理解决方案的信息之源。
访问高可靠性站点以了解更多信息 (英文內容)
ACTIVE
TLC2543-EP | ﻿它是高可靠性产品。 | 精密 ADC (<=10MSPS) | 66kSPS | 12 | 11 | 5.5 | Ext | 1 | 66000 |  | Vref | 4.5 |  |  | 66000 | 4.5 |  | 5 | SAR |  | 4.5 | 5.5 | Serial SPI Interface | HiRel Enhanced Product | Ext | 0.024 | 1 | 5.5 | 4.5 | Vref |  | 12 |  | 66000 | 66000 |  | 20SOIC, 20SSOP |  | 军用增强型塑料 12 位 66kSPS ADC，具有串行 输出、可编程 MSB/LSB 优先、11 通道
TI 是您深入了解高可靠性模拟和嵌入式处理解决方案的信息之源。
访问高可靠性站点以了解更多信息 (英文內容)
ACTIVE
ADS5463-EP | ﻿它是高可靠性产品。 | 高速 ADC (>10MSPS) | 500MSPS | 12 | 1 | 3.6 | Ext , Int | 1.5 | 500000000 | 65.2 | 2.2V (p-p) | 3 |  | 84 | 500000000 | 3 |  | 2250 | Pipeline |  | 4.75 | 5.25 | Parallel LVDS | HiRel Enhanced Product | Ext , Int |  | 0.95 | 3.6 | 3 | 2.2V (p-p) |  | 12 | 65.1 | 500000000 | 500000000 |  | 80HTQFP |  | 增强型产品 12 位 500Msps 模数转换器
TI 是您深入了解高可靠性模拟和嵌入式处理解决方案的信息之源。
访问高可靠性站点以了解更多信息 (英文內容)
ACTIVE
ADS5500-EP | ﻿它是高可靠性产品。 | 高速 ADC (>10MSPS) | 125MSPS | 14 | 1 | 3.6 | Int | 8 | 125000000 | 71 | 2.3V(p-p) | 3 |  | 84 | 125000000 | 3 |  | 780 | Pipeline |  | 3 | 3.6 | Parallel CMOS , Serial SPI Interface | HiRel Enhanced Product | Int |  | 1.1 | 3.6 | 3 | 2.3V(p-p) |  | 14 | 70 | 125000000 | 125000000 |  | 64HTQFP |  | 军用增强型塑料 14 位 125MSPS ADC 单通道 低功耗和高交流性能
TI 是您深入了解高可靠性模拟和嵌入式处理解决方案的信息之源。
访问高可靠性站点以了解更多信息 (英文內容)
ACTIVE
TLC1543-EP | ﻿它是高可靠性产品。 | 精密 ADC (<=10MSPS) | 38kSPS | 10 | 11 |  | Ext | 1 | 38000 |  | Vref |  |  |  | 38000 |  |  | 4 | SAR |  |  |  | Serial SPI Interface | HiRel Enhanced Product | Ext |  | 1 |  |  | Vref |  | 10 |  | 38000 | 38000 |  | 20SOIC |  | 具有串行控制 11 路模拟输入的增强型产品 10 位模数转换器
TI 是您深入了解高可靠性模拟和嵌入式处理解决方案的信息之源。
访问高可靠性站点以了解更多信息 (英文內容)
ACTIVE
THS12082M | ﻿它是高可靠性产品。 | 精密 ADC (<=10MSPS) | 8MSPS | 12 | 2 | 5.25 | Ext , Int | 1.5 | 8000000 | 69 | 2.5V (p-p) | 3 |  | 71 | 8000000 | 3 |  | 186 | Pipeline |  | 4.75 | 5.25 |  | Military | Ext , Int | 0.024 | 1 | 5.25 | 3 | 2.5V (p-p) |  | 12 | 65 | 8000000 | 8000000 |  | 32TSSOP |  | 12 位、8MSPS ADC，具有双通道、DSP/uP 接口、16X FIFO、通道自动扫描、低功耗
TI 是您深入了解高可靠性模拟和嵌入式处理解决方案的信息之源。
访问高可靠性站点以了解更多信息 (英文內容)
PREVIEW
THS1408M | ﻿它是高可靠性产品。 | 精密 ADC (<=10MSPS) | 8MSPS | 14 | 1 | 3.6 |  | 5 | 8000000 | 72 | 2V (p-p) | 3 |  | 80 | 8000000 | 3 |  | 270 | Pipeline |  | 3 | 3.6 |  | Military |  |  | 1 | 3.6 | 3 | 2V (p-p) |  | 14 | 70 | 8000000 | 8000000 |  | 48HTQFP |  | 14 位、8MSPS ADC，具有单通道、差动输入、DSP/uP 接口、可编程增益放大器、内部 S&H
TI 是您深入了解高可靠性模拟和嵌入式处理解决方案的信息之源。
访问高可靠性站点以了解更多信息 (英文內容)
ACTIVE
THS1206M | ﻿它是高可靠性产品。 | 精密 ADC (<=10MSPS) | 6MSPS | 12 | 4 | 5.25 | Ext , Int | 1.8 | 6000000 | 69 | 2.5V (p-p) | 3 |  | 71 | 6000000 | 3 |  | 186 | Pipeline |  | 4.75 | 5.25 |  | Military | Ext , Int | 0.024 | 1 | 5.25 | 3 | 2.5V (p-p) |  | 12 | 65 | 6000000 | 6000000 |  | 32TSSOP |  | 12 位 6MSPS ADC，具有四通道 （配置），DSP/uP IF，集成 16x FIFO、信道自动扫描功能和低功耗模式
TI 是您深入了解高可靠性模拟和嵌入式处理解决方案的信息之源。
访问高可靠性站点以了解更多信息 (英文內容)
ACTIVE
TLV2548M | ﻿它是高可靠性产品。 | 精密 ADC (<=10MSPS) |  |  | 8 | [5 empty] | +2V, +4V | [7 empty] | SAR |  |  |  | Serial SPI Interface | Military | [5 empty] | +2V, +4V | [6 empty] | 20LCCC |  | 12 位 200kSPS ADC，具有串行 输出、自动断电（软件和硬件）、低功耗、8 x FIFO 和 8 通道
TI 是您深入了解高可靠性模拟和嵌入式处理解决方案的信息之源。
访问高可靠性站点以了解更多信息 (英文內容)
ACTIVE
TLV1548M | ﻿它是高可靠性产品。 | 精密 ADC (<=10MSPS) | [16 empty] | SAR |  |  |  |  | Military | [12 empty] | 20CDIP, 20LCCC |  | 具有串行控制和 8 个输入的低电压 10 位模数转换器
TI 是您深入了解高可靠性模拟和嵌入式处理解决方案的信息之源。
访问高可靠性站点以了解更多信息 (英文內容)
ACTIVE
TLV1548-EP | ﻿它是高可靠性产品。 | 精密 ADC (<=10MSPS) | 85kSPS | 10 | 8 | 5.5 |  | 1 | 85000 |  | Vref | 2.7 |  |  | 85000 | 2.7 |  |  | SAR |  | 2.7 | 5.5 | Serial SPI Interface | HiRel Enhanced Product |  |  | 1 | 5.5 | 2.7 | Vref |  | 10 |  | 85000 | 85000 |  | 20SSOP |  | 具有串行控制和 8 路模拟输入的增强型产品低压 10 位 Adc
TI 是您深入了解高可靠性模拟和嵌入式处理解决方案的信息之源。
访问高可靠性站点以了解更多信息 (英文內容)
ACTIVE
TLV1543 | ﻿它是高可靠性产品。 | 精密 ADC (<=10MSPS) | 38kSPS | 10 | 11 | 5.5 | Ext | 1 | 38000 |  | Vref | 3 |  |  | 38000 | 3 |  | 2.64 | SAR |  | 3 | 5.5 | Serial SPI Interface | Military | Ext | 0.1 | 1 | 5.5 | 3 | Vref | 2.15 | 10 |  | 38000 | 38000 |  | 20PDIP, 20PLCC, 20SOIC, 20SSOP | 2.15 ¦ 1ku | 10 位 200 kSPS ADC 串行 输出，内置自检测模式，内部 S，引脚兼容。 TLC1543，11 通道
TI 是您深入了解高可靠性模拟和嵌入式处理解决方案的信息之源。
访问高可靠性站点以了解更多信息 (英文內容)
ACTIVE
TLC876M | ﻿它是高可靠性产品。 | 精密 ADC (<=10MSPS) | [21 empty] | Military | [12 empty] | 28SOIC |  | 10 位 20MSPS 并行输出 CMOS 模数转换器
TI 是您深入了解高可靠性模拟和嵌入式处理解决方案的信息之源。
访问高可靠性站点以了解更多信息 (英文內容)
ACTIVE
TLC549 | ﻿它是高可靠性产品。 | 精密 ADC (<=10MSPS) | 40kSPS | 8 | 1 | 6 | Ext | 0.5 | 40000 |  | Vref | 3 |  |  | 40000 | 3 |  | 9 | SAR |  | 3 | 6 | Serial SPI Interface | Military | Ext | 0.2 | 0.5 | 6 | 3 | Vref | 0.95 | 8 |  | 40000 | 40000 |  | 8PDIP, 8SO, 8SOIC | 0.95 ¦ 1ku | 8 位、40kSPS ADC，串行输出、低功耗、与 TLC540/545/1540 兼容、单通道
TI 是您深入了解高可靠性模拟和嵌入式处理解决方案的信息之源。
访问高可靠性站点以了解更多信息 (英文內容)
ACTIVE
TLC2543M | ﻿它是高可靠性产品。 | 精密 ADC (<=10MSPS) | [16 empty] | SAR |  |  |  |  | Military | [12 empty] | 20CDIP |  | 12 位 66kSPS ADC 系列 输出，可编程 MSB/LSB 优先，可编程断电/输出数据长度，11 通道
TI 是您深入了解高可靠性模拟和嵌入式处理解决方案的信息之源。
访问高可靠性站点以了解更多信息 (英文內容)
ACTIVE
TLC1550 | ﻿它是高可靠性产品。 | 精密 ADC (<=10MSPS) | 164kSPS | 10 | 1 | 5.5 | Ext | 0.5 | 164000 |  | Vref | 4.75 |  |  | 164000 | 4.75 |  | 10 | SAR |  | 4.75 | 5.5 | Parallel CMOS | Military | Ext | 0.05 | 0.5 | 5.5 | 4.75 | Vref | 4.9 | 10 |  | 164000 | 164000 |  | 24SOIC, 28PLCC | 4.90 ¦ 1ku | 10 位，164kSPS ADC，并行输出、直接 I/F 到 DSP/uProcessor、10 通道
TI 是您深入了解高可靠性模拟和嵌入式处理解决方案的信息之源。
访问高可靠性站点以了解更多信息 (英文內容)
ACTIVE
TLC1542 | ﻿它是高可靠性产品。 | 精密 ADC (<=10MSPS) | 38kSPS | 10 | 11 | 5.5 | Ext | 0.5 | 38000 |  | Vref | 4.5 |  |  | 38000 | 4.5 |  | 4 | SAR |  | 4.5 | 5.5 | Serial SPI Interface | Military | Ext | 0.05 | 0.5 | 5.5 | 4.5 | Vref | 3.5 | 10 |  | 38000 | 38000 |  | 20PDIP, 20PLCC, 20SOIC | 3.50 ¦ 1ku | 10 位，38kSPS ADC 串行输出，片上系统时钟，11 通道
TI 是您深入了解高可靠性模拟和嵌入式处理解决方案的信息之源。
访问高可靠性站点以了解更多信息 (英文內容)
ACTIVE
THS1408-EP | ﻿它是高可靠性产品。 | 精密 ADC (<=10MSPS) | 8MSPS | 14 | 1 | 3.6 |  | 5 | 8000000 | 72 | 2V (p-p) | 3 |  | 80 | 8000000 | 3 |  | 270 | Pipeline |  | 3 | 3.6 | Parallel CMOS | HiRel Enhanced Product |  |  | 1 | 3.6 | 3 | 2V (p-p) |  | 14 | 70 | 8000000 | 8000000 |  | 48HTQFP |  | 增强型产品 14 位 8Msps Adc，单通道，差动 输入、Dsp/Up If、可编程增益放大器
TI 是您深入了解高可靠性模拟和嵌入式处理解决方案的信息之源。
访问高可靠性站点以了解更多信息 (英文內容)
ACTIVE
THS1206-EP | ﻿它是高可靠性产品。 | 精密 ADC (<=10MSPS) | 6MSPS | 12 | 4 | 5.25 | Ext , Int | 1.8 | 6000000 | 68 | 2.5V (p-p) | 3 |  | 71 | 6000000 | 3 |  | 186 | Pipeline |  | 4.75 | 5.25 | Parallel CMOS | HiRel Enhanced Product | Ext , Int | 0.024 | 1 | 5.25 | 3 | 2.5V (p-p) |  | 12 | 65 | 6000000 | 6000000 |  | 32TSSOP |  | 增强型产品 12位，6Msps Adc，具有四通道 （配置），Dsp/Up If，集成 16x Fifo
TI 是您深入了解高可靠性模拟和嵌入式处理解决方案的信息之源。
访问高可靠性站点以了解更多信息 (英文內容)
ACTIVE
ADS8320-HT | ﻿它是高可靠性产品。 | 精密 ADC (<=10MSPS) | 100kSPS | 16 | 1 | 5.25 | Ext | 11 | 100000 |  | Vref | 2.7 | Yes | 86 | 100000 | 2.7 | Yes | 1.95 | SAR | Yes | 2.7 | 5.25 | Serial SPI Interface | High Temp | Ext | 0.034 | 2 | 5.25 | 2.7 | Vref |  | 16 | 84 | 100000 | 100000 | Yes | 0XCEPT, 8CFP |  | 高温 16 位、2.7V 至 5V 高速微功耗采样模数转换器。
TI 是您深入了解高可靠性模拟和嵌入式处理解决方案的信息之源。
访问高可靠性站点以了解更多信息 (英文內容)
ACTIVE
ADS7887M | ﻿它是高可靠性产品。 | 精密 ADC (<=10MSPS) | 1.25MSPS | 10 |  | 5.25 | Ext | 0.75 | 1250000 | 61 | VDD |  |  | 81 | 1250000 |  |  | 3.8 | SAR |  | 2.35 | 5.25 | Serial SPI Interface | Military | Ext | 0.073 | 0.5 | 5.25 |  | VDD |  | 10 | 61 | 1250000 | 1250000 |  | 6SOT-23 |  | 2.35V-5.25V 10 位 1.25MSPS 串行 ADC
TI 是您深入了解高可靠性模拟和嵌入式处理解决方案的信息之源。
访问高可靠性站点以了解更多信息 (英文內容)
ACTIVE
ADS5444-EP | ﻿它是高可靠性产品。 | 高速 ADC (>10MSPS) | 250MSPS | 13 | 1 | 3.6 | Int | 4.3 | 250000000 | 69 | 2.2V (p-p) | 3 |  | 85 | 250000000 | 3 |  | 2250 | Pipeline |  | 4.75 | 5.25 | Parallel LVDS | HiRel Enhanced Product | Int |  |  | 3.6 | 3 | 2.2V (p-p) |  | 13 | 68 | 250000000 | 250000000 |  | 80HTQFP |  | 增强型产品 13 位 250Msps 模数转换器
TI 是您深入了解高可靠性模拟和嵌入式处理解决方案的信息之源。
访问高可靠性站点以了解更多信息 (英文內容)
ACTIVE
ADS5440-EP | ﻿它是高可靠性产品。 | 高速 ADC (>10MSPS) | 210MSPS | 13 | 1 | 3.6 | Int | 1.5 | 210000000 | 69 | 2.2V (p-p) | 3 |  | 80 | 210000000 | 3 |  | 2250 | Pipeline |  | 4.75 | 5.25 | Parallel LVDS | HiRel Enhanced Product | Int |  | 0.95 | 3.6 | 3 | 2.2V (p-p) |  | 13 | 68 | 210000000 | 210000000 |  | 80HTQFP |  | 增强型产品 13 位 210Msps 模数转换器
TI 是您深入了解高可靠性模拟和嵌入式处理解决方案的信息之源。
访问高可靠性站点以了解更多信息 (英文內容)
ACTIVE
ADS1282-HT | ﻿它是高可靠性产品。 | 精密 ADC (<=10MSPS) | 4kSPS | 31 | 2 | 3.6 | Ext | 0.01 | 4000 | 124 | 0.5Vref/PGA | 1.75 |  |  | 4000 | 1.75 |  | 30 | Delta-Sigma |  | 4.75 | 5.25 | Serial SPI Interface | High Temp | Ext | 0.01 | 1 | 3.6 | 1.75 | 0.5Vref/PGA |  | 31 |  | 4000 | 4000 |  | 0XCEPT, 28CDIP SB, 28TSSOP |  | 用于地震监测和能源开发的具有 PGA 的高温超高分辨率 Δ-Σ ADC
TI 是您深入了解高可靠性模拟和嵌入式处理解决方案的信息之源。
访问高可靠性站点以了解更多信息 (英文內容)
ACTIVE
ADS1254-EP | ﻿它是高可靠性产品。 | 精密 ADC (<=10MSPS) | 20kSPS | 24 | 4 | 3.6 | Ext | 0.0002 | 20000 |  | Vref | 1.8 |  |  | 20000 | 1.8 |  | 4.36 | Delta-Sigma |  | 4.75 | 5.25 | Serial SPI Interface | HiRel Enhanced Product | Ext | 0 | 1 | 3.6 | 1.8 | Vref |  | 24 |  | 20000 | 20000 |  | 20SSOP/QSOP |  | 增强型产品 24 位 20kHz 低功耗模数转换器
TI 是您深入了解高可靠性模拟和嵌入式处理解决方案的信息之源。
访问高可靠性站点以了解更多信息 (英文內容)
ACTIVE