## Sheet1
Part Number | Status | Sub Family | Number of Channels | Total Supply Voltage (min) (+5V=5, +/-5V=10) | Total Supply Voltage (max) (+5V=5, +/-5V=10) | Iq per channel (max) (mA) | Slew Rate (typ) (V/us) | Vio (25C) (max) (mV) | Offset Drift (typ) (uV/C) | Vn at 1kHz (typ) (nV/rtHz) | Low Noise | IIB (max) (pA) | CMRR (min) (dB) | Single Supply | Rail-Rail | GBW (typ) (MHz) | Low Noise | Numeric Price for Sort | Pin/Package | Approx. Price (US$) | Description
TLE2142M | ﻿它是高可靠性产品。 | 宽带 | 2 | 4 | 44 | 4.4 | 45 | 1.2 | 1.7 | 10.5 |  | 2000000 | 85 | Yes |  | 5.8 |  | 1.15 | 10CFP, 20LCCC, 8CDIP, 8SOIC | 1.15 ¦ 1ku | 高速高驱动精密双路运算放大器
TI 是您深入了解高可靠性模拟和嵌入式处理解决方案的信息之源。
访问高可靠性站点以了解更多信息 (英文內容)
ACTIVE
TLE2142AM | ﻿它是高可靠性产品。 | 宽带 | 2 | 4 | 44 | 4.4 | 45 | 0.75 | 1.7 | 10.5 |  | 2000000 | 85 | Yes |  | 5.8 |  | 1.7 | 10CFP, 20LCCC, 8CDIP, 8SOIC | 1.70 ¦ 1ku | 高速高驱动精密双路运算放大器
TI 是您深入了解高可靠性模拟和嵌入式处理解决方案的信息之源。
访问高可靠性站点以了解更多信息 (英文內容)
ACTIVE
TLE2141-EP | ﻿它是高可靠性产品。 | 宽带 | 1 | 4 | 44 | 4.4 | 45 | 1.4 | 1.7 | 10.5 |  | 2000000 | 85 | Yes |  | 5.8 |  |  | 8SOIC |  | 增强型产品 Excaliber 低噪声高速精确运算放大器
TI 是您深入了解高可靠性模拟和嵌入式处理解决方案的信息之源。
访问高可靠性站点以了解更多信息 (英文內容)
ACTIVE
OP27 | ﻿它是高可靠性产品。 | 低偏移电压 | 1 | 8 | 44 |  | 2.8 | 0.1 |  | 4.5 |  | 80000 | 100 |  |  | 8 |  |  | 20LCCC, 8CDIP |  | 低噪声精密高速运算放大器
TI 是您深入了解高可靠性模拟和嵌入式处理解决方案的信息之源。
访问高可靠性站点以了解更多信息 (英文內容)
ACTIVE
LT1013M | ﻿它是高可靠性产品。 | 低偏移电压 | 2 | 4 | 44 | 0.55 | 0.4 | 0.3 | 2.5 | 22 |  | 30000 | 97 | Yes |  |  |  |  | 20LCCC, 8CDIP |  | 双路精密运算放大器
TI 是您深入了解高可靠性模拟和嵌入式处理解决方案的信息之源。
访问高可靠性站点以了解更多信息 (英文內容)
ACTIVE
LT1013AM | ﻿它是高可靠性产品。 | 低偏移电压 | 2 | 4 | 44 | 0.5 | 0.4 | 0.15 | 2 | 22 |  | 20000 | 100 | Yes |  |  |  | 12.26 | 20LCCC, 8CDIP | 12.26 ¦ 1ku | 双路精密运算放大器
TI 是您深入了解高可靠性模拟和嵌入式处理解决方案的信息之源。
访问高可靠性站点以了解更多信息 (英文內容)
ACTIVE
TLE2024AM | ﻿它是高可靠性产品。 | 低偏移电压 | 4 | 4 | 40 | 0.3 | 0.5 | 0.85 | 2 | 17 |  | 70000 | 82 |  |  | 1.7 |  |  | 14CDIP, 20LCCC |  | 高速低功耗精密四路运算放大器
TI 是您深入了解高可靠性模拟和嵌入式处理解决方案的信息之源。
访问高可靠性站点以了解更多信息 (英文內容)
ACTIVE
TLE2024A-EP | ﻿它是高可靠性产品。 | 低偏移电压 | 4 | 4 | 40 | 0.3 | 0.5 | 0.85 | 2 | 17 |  | 70000 | 82 | Yes |  | 1.7 |  |  | 16SOIC |  | 增强型产品 Excalibur 高速、低功耗、精密运算放大器
TI 是您深入了解高可靠性模拟和嵌入式处理解决方案的信息之源。
访问高可靠性站点以了解更多信息 (英文內容)
ACTIVE
TLE2024-EP | ﻿它是高可靠性产品。 | 低偏移电压 | 4 | 4 | 40 | 0.3 | 0.5 | 1.1 | 2 | 17 |  | 70000 | 80 | Yes |  | 1.7 |  |  | 16SOIC |  | 增强型产品 Excalibur 高速、低功耗、精密运算放大器
TI 是您深入了解高可靠性模拟和嵌入式处理解决方案的信息之源。
访问高可靠性站点以了解更多信息 (英文內容)
ACTIVE
TLE2024 | ﻿它是高可靠性产品。 | 低偏移电压 | 4 | 4 | 40 | 0.3 | 0.5 | 1.1 | 2 | 17 |  | 70000 | 80 | Yes |  | 1.7 |  | 1.45 | 14PDIP, 16SOIC | 1.45 ¦ 1ku | 四路精密低功耗单电源运算放大器
TI 是您深入了解高可靠性模拟和嵌入式处理解决方案的信息之源。
访问高可靠性站点以了解更多信息 (英文內容)
ACTIVE
TLE2022M | ﻿它是高可靠性产品。 | 低偏移电压 | 2 | 4 | 40 | 0.3 | 0.5 | 0.6 | 2 | 17 |  | 70000 | 85 | Yes |  | 1.7 |  | 0.95 | 20LCCC, 8CDIP, 8SOIC | 0.95 ¦ 1ku | 高速低功耗精密双路运算放大器
TI 是您深入了解高可靠性模拟和嵌入式处理解决方案的信息之源。
访问高可靠性站点以了解更多信息 (英文內容)
ACTIVE
TLE2022BM | ﻿它是高可靠性产品。 | 低偏移电压 | 2 | 4 | 40 | 0.3 | 0.5 | 0.25 | 2 | 17 |  | 70000 | 90 | Yes |  | 1.7 |  |  | 20LCCC, 8CDIP |  | 高速低功耗精密双路运算放大器
TI 是您深入了解高可靠性模拟和嵌入式处理解决方案的信息之源。
访问高可靠性站点以了解更多信息 (英文內容)
ACTIVE
TLE2022AM | ﻿它是高可靠性产品。 | 低偏移电压 | 2 | 4 | 40 | 0.3 | 0.5 | 0.4 | 2 | 17 |  | 70000 | 87 | Yes |  | 1.7 |  | 1.3 | 20LCCC, 8CDIP, 8SOIC | 1.30 ¦ 1ku | 高速低功耗精密二路运算放大器
TI 是您深入了解高可靠性模拟和嵌入式处理解决方案的信息之源。
访问高可靠性站点以了解更多信息 (英文內容)
ACTIVE
TLE2022A-EP | ﻿它是高可靠性产品。 | 低偏移电压 | 2 | 4 | 40 | 0.3 | 0.5 | 0.4 | 2 | 17 |  | 70000 | 87 | Yes |  | 1.7 |  |  | 8SOIC |  | 增强型产品 Excalibur 高速低功耗精密运算放大器
TI 是您深入了解高可靠性模拟和嵌入式处理解决方案的信息之源。
访问高可靠性站点以了解更多信息 (英文內容)
ACTIVE
TLE2022-EP | ﻿它是高可靠性产品。 | 低偏移电压 | 2 | 4 | 40 | 0.3 | 0.5 | 0.6 | 2 | 17 |  | 70000 | 85 | Yes |  | 1.7 |  |  | 8SOIC |  | 增强型产品 Excalibur 高速低功耗精密运算放大器
TI 是您深入了解高可靠性模拟和嵌入式处理解决方案的信息之源。
访问高可靠性站点以了解更多信息 (英文內容)
ACTIVE
TLE2021M | ﻿它是高可靠性产品。 | 低偏移电压 | 1 | 4 | 40 | 0.3 | 0.5 | 0.6 | 2 | 17 |  | 70000 | 85 |  |  | 1.2 |  | 0.6 | 8CDIP, 8SOIC | 0.60 ¦ 1ku | 高速低功耗精密单路运算放大器
TI 是您深入了解高可靠性模拟和嵌入式处理解决方案的信息之源。
访问高可靠性站点以了解更多信息 (英文內容)
ACTIVE
TLE2021B | ﻿它是高可靠性产品。 | 低偏移电压 | 1 | 4 | 40 | 0.3 | 0.5 | 0.2 | 2 | 17 |  | 70000 | 85 | Yes |  | 1.2 |  |  | 20LCCC, 8CDIP |  | Excalibur 高速低功耗精密运算放大器
TI 是您深入了解高可靠性模拟和嵌入式处理解决方案的信息之源。
访问高可靠性站点以了解更多信息 (英文內容)
ACTIVE
TLE2021A-EP | ﻿它是高可靠性产品。 | 低偏移电压 | 1 | 4 | 40 | 0.3 | 0.5 | 0.4 | 2 | 17 |  | 70000 | 85 | Yes |  | 1.2 |  |  | 8SOIC |  | 增强型产品 Excalibur 高速低功耗精密运算放大器
TI 是您深入了解高可靠性模拟和嵌入式处理解决方案的信息之源。
访问高可靠性站点以了解更多信息 (英文內容)
ACTIVE
TLE2021-EP | ﻿它是高可靠性产品。 | 低偏移电压 | 1 | 4 | 40 | 0.3 | 0.5 | 0.6 | 2 | 17 |  | 70000 | 85 | Yes |  | 1.2 |  |  | 8SOIC |  | 增强型产品精密低功耗单电源运算放大器
TI 是您深入了解高可靠性模拟和嵌入式处理解决方案的信息之源。
访问高可靠性站点以了解更多信息 (英文內容)
ACTIVE
TLE2074M | ﻿它是高可靠性产品。 | 宽带 | 4 | 4.5 | 38 | 1.875 | 35 | 5 | 10.1 | 11.6 |  | 175 | 80 |  |  | 9.4 |  |  | 14CDIP, 14CFP, 20LCCC |  | JFET 输入高速低噪声四路运算放大器
TI 是您深入了解高可靠性模拟和嵌入式处理解决方案的信息之源。
访问高可靠性站点以了解更多信息 (英文內容)
ACTIVE
TLE2074AM | ﻿它是高可靠性产品。 | 宽带 | 4 | 4.5 | 38 | 1.875 | 35 | 3 | 10.1 | 11.6 |  | 175 | 80 |  |  | 9.4 |  |  | 14CDIP, 14CFP, 20LCCC |  | JFET 输入高速低噪声四路运算放大器
TI 是您深入了解高可靠性模拟和嵌入式处理解决方案的信息之源。
访问高可靠性站点以了解更多信息 (英文內容)
ACTIVE
TLE2072M | ﻿它是高可靠性产品。 | 宽带 | 2 | 4.5 | 38 | 1.8 | 35 | 6 | 2.4 | 11.6 |  | 175 | 70 |  |  | 9.4 |  |  | 10CFP, 20LCCC, 8CDIP |  | JFET 输入高速低噪声双路运算放大器
TI 是您深入了解高可靠性模拟和嵌入式处理解决方案的信息之源。
访问高可靠性站点以了解更多信息 (英文內容)
ACTIVE
TLE2072AM | ﻿它是高可靠性产品。 | 宽带 | 2 | 4.5 | 38 | 1.8 | 35 | 3.5 | 2.4 | 11.6 |  | 175 | 70 |  |  | 9.4 |  |  | 10CFP, 20LCCC, 8CDIP |  | JFET 输入高速低噪声双路运算放大器
TI 是您深入了解高可靠性模拟和嵌入式处理解决方案的信息之源。
访问高可靠性站点以了解更多信息 (英文內容)
ACTIVE
TLE2071M | ﻿它是高可靠性产品。 | 宽带 | 1 | 4.5 | 38 | 2.2 | 35 | 4 | 3.2 | 11.6 |  | 175 | 70 |  |  | 9.4 |  |  | 10CFP, 20LCCC, 8CDIP |  | JFET 输入高速低噪声单路运算放大器
TI 是您深入了解高可靠性模拟和嵌入式处理解决方案的信息之源。
访问高可靠性站点以了解更多信息 (英文內容)
ACTIVE
TLE2071AM | ﻿它是高可靠性产品。 | 宽带 | 1 | 4.5 | 38 | 2.2 | 35 | 2 | 3.2 | 11.6 |  | 175 | 70 |  |  | 9.4 |  |  | 10CFP, 20LCCC, 8CDIP |  | JFET 输入高速低噪声一路运算放大器
TI 是您深入了解高可靠性模拟和嵌入式处理解决方案的信息之源。
访问高可靠性站点以了解更多信息 (英文內容)
ACTIVE
TLE2037A | ﻿它是高可靠性产品。 | 低偏移电压 | 1 | 8 | 38 | 5.3 | 7.5 | 0.025 | 0.2 | 2.5 |  | 90000 | 117 |  |  | 50 |  | 1.25 | 8SOIC | 1.25 ¦ 1ku | Excalibur 低噪声高速精密解补偿运算放大器
TI 是您深入了解高可靠性模拟和嵌入式处理解决方案的信息之源。
访问高可靠性站点以了解更多信息 (英文內容)
ACTIVE
TLE2037 | ﻿它是高可靠性产品。 | 低偏移电压 | 1 | 8 | 38 | 5.3 | 7.5 | 0.1 | 0.4 | 2.5 |  | 90000 | 100 |  |  | 50 |  | 0.9 | 8SOIC | 0.90 ¦ 1ku | 低噪声高速精密解压缩运算放大器
TI 是您深入了解高可靠性模拟和嵌入式处理解决方案的信息之源。
访问高可靠性站点以了解更多信息 (英文內容)
ACTIVE
TLE2027-EP | ﻿它是高可靠性产品。 | 低偏移电压 | 1 | 8 | 38 | 5.3 | 2.8 | 0.1 | 0.4 | 2.5 |  | 90000 | 100 |  |  | 13 |  |  | 8SOIC |  | 增强型产品 Excalibur 低噪声高速精确运算放大器
TI 是您深入了解高可靠性模拟和嵌入式处理解决方案的信息之源。
访问高可靠性站点以了解更多信息 (英文內容)
ACTIVE
TLE2064M | ﻿它是高可靠性产品。 | 高输出电流 | 4 | 7 | 36 | 0.35 | 3.4 | 6 | 6 | 40 |  | 40000 | 65 |  |  | 2 |  | 2.1 | 14CDIP, 14CFP, 14SOIC, 20LCCC | 2.10 ¦ 1ku | JFET 输入低功耗高驱动四路运算放大器
TI 是您深入了解高可靠性模拟和嵌入式处理解决方案的信息之源。
访问高可靠性站点以了解更多信息 (英文內容)
ACTIVE
TLE2064BM | ﻿它是高可靠性产品。 | 高输出电流 | 4 | 7 | 36 | 0.35 | 3.4 | 2 | 6 | 40 |  | 40000 | 65 |  |  | 2 |  |  | 14CDIP, 20LCCC |  | JFET 输入低功耗高驱动四路运算放大器
TI 是您深入了解高可靠性模拟和嵌入式处理解决方案的信息之源。
访问高可靠性站点以了解更多信息 (英文內容)
ACTIVE
TLE2064AM | ﻿它是高可靠性产品。 | 高输出电流 | 4 | 7 | 36 | 0.35 | 3.4 | 4 | 6 | 40 |  | 40000 | 65 |  |  | 2 |  | 2.85 | 14CDIP, 14CFP, 14SOIC, 20LCCC | 2.85 ¦ 1ku | JFET 输入低功耗高驱动四路运算放大器
TI 是您深入了解高可靠性模拟和嵌入式处理解决方案的信息之源。
访问高可靠性站点以了解更多信息 (英文內容)
ACTIVE
TLE2062M | ﻿它是高可靠性产品。 | 高输出电流 | 2 | 7 | 36 | 0.354 | 3.4 | 4 | 6 | 43 |  | 40000 | 65 |  |  | 1.8 |  | 1.3 | 10CFP, 20LCCC, 8CDIP, 8SOIC | 1.30 ¦ 1ku | JFET 输入低功耗高驱动双路运算放大器
TI 是您深入了解高可靠性模拟和嵌入式处理解决方案的信息之源。
访问高可靠性站点以了解更多信息 (英文內容)
ACTIVE
TLE2062AM | ﻿它是高可靠性产品。 | 高输出电流 | 2 | 7 | 36 | 0.354 | 3.4 | 2 | 6 | 43 |  | 40000 | 65 |  |  | 1.8 |  | 1.75 | 10CFP, 20LCCC, 8CDIP, 8SOIC | 1.75 ¦ 1ku | JFET 输入低功耗高驱动二路运算放大器
TI 是您深入了解高可靠性模拟和嵌入式处理解决方案的信息之源。
访问高可靠性站点以了解更多信息 (英文內容)
ACTIVE
TLE2061M | ﻿它是高可靠性产品。 | 高输出电流 | 1 | 7 | 36 | 0.35 | 2 | 3 | 6 | 43 |  | 40000 | 65 |  |  | 2 |  | 0.85 | 10CFP, 20LCCC, 8CDIP, 8SOIC | 0.85 ¦ 1ku | JFET 输入低功耗高驱动单路运算放大器
TI 是您深入了解高可靠性模拟和嵌入式处理解决方案的信息之源。
访问高可靠性站点以了解更多信息 (英文內容)
ACTIVE
TLE2061AM | ﻿它是高可靠性产品。 | 高输出电流 | 1 | 7 | 36 | 0.35 | 3.4 | 1.5 | 6 | 43 |  | 40000 | 65 |  |  | 2 |  |  | 10CFP, 20LCCC, 8CDIP |  | Excalibur JFET 输入低功耗高驱动单路运算放大器
TI 是您深入了解高可靠性模拟和嵌入式处理解决方案的信息之源。
访问高可靠性站点以了解更多信息 (英文內容)
ACTIVE
OPA2234M | ﻿它是高可靠性产品。 | 低偏移电压 | 2 | 2.7 | 36 | 0.3 | 0.2 | 0.1 |  | 25 |  | 25000 | 91 |  | Out | 0.35 |  |  | 8SOIC |  | 低功耗、精密单电源运算放大器
TI 是您深入了解高可靠性模拟和嵌入式处理解决方案的信息之源。
访问高可靠性站点以了解更多信息 (英文內容)
ACTIVE
OPA2234M | ﻿它是高可靠性产品。 | 轨至轨 | 2 | 2.7 | 36 | 0.3 | 0.2 | 0.1 |  | 25 |  | 25000 | 91 |  | Out | 0.35 |  |  | 8SOIC |  | 低功耗、精密单电源运算放大器
TI 是您深入了解高可靠性模拟和嵌入式处理解决方案的信息之源。
访问高可靠性站点以了解更多信息 (英文內容)
ACTIVE
OPA211-HT | ﻿它是高可靠性产品。 | 低噪声 | 1 | 4.5 | 36 | 7.5 | 27 |  | 0.35 | 1.1 | Yes | 250000 | 113 |  | Out | 45 | Yes |  | 0XCEPT, 8CFP |  | 高温 1.1nV/rtHz 噪声、低功耗精密运算放大器
TI 是您深入了解高可靠性模拟和嵌入式处理解决方案的信息之源。
访问高可靠性站点以了解更多信息 (英文內容)
ACTIVE
TLV2374-EP | ﻿它是高可靠性产品。 | 低功耗 |  | 2.7 | 16 | 0.56 | 2 | 4.5 | 2 | 39 |  | 60 | 50 |  | In/Out | 2.4 |  |  | 14SOIC |  | 增强型产品 550Ua/通道 3Mhz 轨至轨输入/输出运算放大器
TI 是您深入了解高可靠性模拟和嵌入式处理解决方案的信息之源。
访问高可靠性站点以了解更多信息 (英文內容)
ACTIVE
TLV2264M | ﻿它是高可靠性产品。 | 低噪声 | 4 | 2.7 | 16 | 0.25 | 0.55 | 2.5 | 2 | 12 |  | 800 | 70 | Yes | Out | 0.71 |  |  | 14CDIP, 14CFP, 20LCCC |  | 低压轨至轨低功耗高级 LinCMOS(TM) 四路运算放大器
TI 是您深入了解高可靠性模拟和嵌入式处理解决方案的信息之源。
访问高可靠性站点以了解更多信息 (英文內容)
ACTIVE
TLV2264AM | ﻿它是高可靠性产品。 | 低噪声 | 4 | 2.7 | 16 | 0.25 | 0.55 | 0.95 | 2 | 12 |  | 800 | 70 | Yes | Out | 0.71 |  |  | 14CDIP, 14CFP, 20LCCC |  | 低电压轨至轨低功耗精密高级 LinCMOS(TM) 四路运算放大器
TI 是您深入了解高可靠性模拟和嵌入式处理解决方案的信息之源。
访问高可靠性站点以了解更多信息 (英文內容)
ACTIVE
TLV2262M | ﻿它是高可靠性产品。 | 低噪声 | 2 | 2.7 | 16 | 0.25 | 0.55 | 2.5 | 2 | 12 |  | 60 | 65 | Yes | Out | 0.71 |  |  | 10CFP, 20LCCC, 8CDIP |  | 低电压轨至轨低功耗高级 LinCMOS(TM) 四路运算放大器
TI 是您深入了解高可靠性模拟和嵌入式处理解决方案的信息之源。
访问高可靠性站点以了解更多信息 (英文內容)
ACTIVE
TLV2262AM | ﻿它是高可靠性产品。 | 低噪声 | 2 | 2.7 | 16 | 0.25 | 0.55 | 0.95 | 2 | 12 |  | 60 | 65 | Yes | Out | 0.71 |  |  | 10CFP, 20LCCC, 8CDIP |  | 低电压轨至轨低功耗精密高级 LinCMOS(TM) 双路运算放大器
TI 是您深入了解高可靠性模拟和嵌入式处理解决方案的信息之源。
访问高可靠性站点以了解更多信息 (英文內容)
ACTIVE
TLV2254M | ﻿它是高可靠性产品。 | 低功耗 | 4 | 2.7 | 16 | 0.0625 | 0.12 | 1.5 | 0.5 | 19 |  | 60 | 70 | Yes | Out | 0.2 |  |  | 14CDIP, 14CFP, 20LCCC |  | 低电压轨至轨微功耗高级 LinCMOS(TM) 四路运算放大器
TI 是您深入了解高可靠性模拟和嵌入式处理解决方案的信息之源。
访问高可靠性站点以了解更多信息 (英文內容)
ACTIVE
TLV2254AM | ﻿它是高可靠性产品。 | 低功耗 | 4 | 2.7 | 16 | 0.0625 | 0.12 | 0.85 | 0.5 | 19 |  | 60 | 70 | Yes | Out | 0.2 |  |  | 14CDIP, 14CFP, 20LCCC |  | 低压轨至轨微功耗精密高级 LinCMOS(TM) 四路运算放大器
TI 是您深入了解高可靠性模拟和嵌入式处理解决方案的信息之源。
访问高可靠性站点以了解更多信息 (英文內容)
ACTIVE
TLV2254A-EP | ﻿它是高可靠性产品。 | 低功耗 | 4 | 2.7 | 16 |  | 0.1 | 0.85 | 0.5 | 19 |  | 60 | 65 | Yes | Out | 0.187 |  |  | 14SOIC |  | 军用增强型塑料轨至轨极低功耗运算放大器
TI 是您深入了解高可靠性模拟和嵌入式处理解决方案的信息之源。
访问高可靠性站点以了解更多信息 (英文內容)
ACTIVE
TLV2254-EP | ﻿它是高可靠性产品。 | 低功耗 | 4 | 2.7 | 16 |  | 0.1 | 1.5 | 0.5 | 19 |  | 60 | 75 | Yes | Out | 0.187 |  |  | 14SOIC |  | 军用增强型塑料轨至轨极低功耗运算放大器
TI 是您深入了解高可靠性模拟和嵌入式处理解决方案的信息之源。
访问高可靠性站点以了解更多信息 (英文內容)
ACTIVE
TLV2252M | ﻿它是高可靠性产品。 | 低功耗 | 2 | 2.7 | 16 | 0.125 | 0.12 | 1.5 | 0.5 | 19 |  | 60 | 70 | Yes | Out | 0.2 |  |  | 10CFP, 20LCCC, 8CDIP |  | 低压轨至轨微功耗高级 LinCMOS(TM) 二路运算放大器
TI 是您深入了解高可靠性模拟和嵌入式处理解决方案的信息之源。
访问高可靠性站点以了解更多信息 (英文內容)
ACTIVE
TLV2252AM | ﻿它是高可靠性产品。 | 低功耗 | 2 | 2.7 | 16 | 0.125 | 0.12 | 0.85 | 0.5 | 19 |  | 60 | 70 | Yes | Out | 0.2 |  |  | 10CFP, 20LCCC, 8CDIP |  | 低电压轨至轨微功耗精密高级 LinCMOS(TM) 双路运算放大器
TI 是您深入了解高可靠性模拟和嵌入式处理解决方案的信息之源。
访问高可靠性站点以了解更多信息 (英文內容)
ACTIVE
TLV2252A-EP | ﻿它是高可靠性产品。 | 低功耗 | 2 | 2.7 | 16 |  | 0.1 | 0.85 | 0.5 | 19 |  | 60 | 65 | Yes | Out | 0.187 |  |  | 8SOIC |  | 军用增强型塑料轨至轨极低功耗运算放大器
TI 是您深入了解高可靠性模拟和嵌入式处理解决方案的信息之源。
访问高可靠性站点以了解更多信息 (英文內容)
ACTIVE
TLV2252-EP | ﻿它是高可靠性产品。 | 低功耗 | 2 | 2.7 | 16 |  | 0.1 | 1.5 | 0.5 | 19 |  | 60 | 65 | Yes | Out | 0.187 |  |  | 8SOIC |  | 军用增强型塑料轨至轨极低功耗运算放大器
TI 是您深入了解高可靠性模拟和嵌入式处理解决方案的信息之源。
访问高可靠性站点以了解更多信息 (英文內容)
ACTIVE
TLC27M9 | ﻿它是高可靠性产品。 | 低输入偏置电流/FET 输入 | 4 | 3 | 16 | 0.28 | 0.43 | 0.9 | 1.7 | 32 |  | 600 | 65 | Yes |  | 0.525 |  | 1.05 | 14PDIP, 14SOIC | 1.05 ¦ 1ku | 四路精密单电源低功耗运算放大器
TI 是您深入了解高可靠性模拟和嵌入式处理解决方案的信息之源。
访问高可靠性站点以了解更多信息 (英文內容)
ACTIVE
TLC27M7 | ﻿它是高可靠性产品。 | 低偏移电压 | 2 | 3 | 16 | 0.28 | 0.43 | 0.5 | 1.7 | 32 |  | 600 | 65 | Yes |  | 0.525 |  | 0.75 | 8PDIP, 8SO, 8SOIC | 0.75 ¦ 1ku | 双路精密单电源低功耗运算放大器
TI 是您深入了解高可靠性模拟和嵌入式处理解决方案的信息之源。
访问高可靠性站点以了解更多信息 (英文內容)
ACTIVE
TLC27M4 | ﻿它是高可靠性产品。 | 低输入偏置电流/FET 输入 | 4 | 3 | 16 | 0.28 | 0.43 | 10 | 1.7 | 32 |  | 600 | 65 | Yes |  | 0.525 |  | 0.39 | 14PDIP, 14SO, 14SOIC, 14TSSOP | 0.39 ¦ 1ku | 四路精密单电源低功耗运算放大器
TI 是您深入了解高可靠性模拟和嵌入式处理解决方案的信息之源。
访问高可靠性站点以了解更多信息 (英文內容)
ACTIVE
TLC27L9 | ﻿它是高可靠性产品。 | 低功耗 | 4 | 3 | 16 | 0.017 | 0.03 | 0.9 | 1.1 | 70 |  | 600 | 65 | Yes |  | 0.085 |  | 1.05 | 14PDIP, 14SO, 14SOIC | 1.05 ¦ 1ku | 四路精密单电源微功耗运算放大器
TI 是您深入了解高可靠性模拟和嵌入式处理解决方案的信息之源。
访问高可靠性站点以了解更多信息 (英文內容)
ACTIVE
TLC27L7 | ﻿它是高可靠性产品。 | 低偏移电压 | 2 | 3 | 16 | 0.017 | 0.03 | 0.5 | 1.1 | 68 |  | 60 | 65 | Yes |  | 0.085 |  | 0.75 | 8PDIP, 8SO, 8SOIC | 0.75 ¦ 1ku | 二路精密单电源微功耗运算放大器
TI 是您深入了解高可靠性模拟和嵌入式处理解决方案的信息之源。
访问高可靠性站点以了解更多信息 (英文內容)
ACTIVE
TLC27L4 | ﻿它是高可靠性产品。 | 低功耗 | 4 | 3 | 16 | 0.017 | 0.03 | 10 | 1.1 | 70 |  | 600 | 65 | Yes |  | 0.085 |  | 0.4 | 14PDIP, 14SO, 14SOIC, 14TSSOP | 0.40 ¦ 1ku | 四路精密单电源微功耗运算放大器
TI 是您深入了解高可靠性模拟和嵌入式处理解决方案的信息之源。
访问高可靠性站点以了解更多信息 (英文內容)
ACTIVE
TLC27L2A | ﻿它是高可靠性产品。 | 低功耗 | 2 | 3 | 16 | 0.017 | 0.03 | 5 | 1.1 | 68 |  | 60 | 65 | Yes |  | 0.085 |  | 0.36 | 8PDIP, 8SOIC | 0.36 ¦ 1ku | LinCMOS(TM) 精密双路运算放大器
TI 是您深入了解高可靠性模拟和嵌入式处理解决方案的信息之源。
访问高可靠性站点以了解更多信息 (英文內容)
ACTIVE
TLC277 | ﻿它是高可靠性产品。 | 低偏移电压 | 2 | 3 | 16 | 1.6 | 3.6 | 0.5 | 1.8 | 25 |  | 600 | 65 | Yes |  | 1.7 |  | 0.75 | 8PDIP, 8SO, 8SOIC | 0.75 ¦ 1ku | 二路精密单电源运算放大器
TI 是您深入了解高可靠性模拟和嵌入式处理解决方案的信息之源。
访问高可靠性站点以了解更多信息 (英文內容)
ACTIVE
TLC2654M | ﻿它是高可靠性产品。 | 低偏移电压 | 1 | 4.6 | 16 | 2.4 | 3.7 | 0.02 | 0.01 | 13 |  | 60 | 105 | Yes |  | 1.9 |  |  | 14CDIP, 20LCCC, 8CDIP |  | 低噪声截波稳定型高级 LinCMOS(TM) 运算放大器
TI 是您深入了解高可靠性模拟和嵌入式处理解决方案的信息之源。
访问高可靠性站点以了解更多信息 (英文內容)
ACTIVE
TLC2654AM | ﻿它是高可靠性产品。 | 低偏移电压 | 1 | 4.6 | 16 | 2.4 | 3.7 | 0.01 | 0.01 | 13 |  | 60 | 110 | Yes |  | 1.9 |  |  | 14CDIP, 8CDIP |  | 低噪声截波稳定型高级 LinCMOS(TM) 运算放大器
TI 是您深入了解高可靠性模拟和嵌入式处理解决方案的信息之源。
访问高可靠性站点以了解更多信息 (英文內容)
ACTIVE
TLC2274A-EP | ﻿它是高可靠性产品。 | 低噪声 | 4 | 4.4 | 16 | 1.5 | 3.6 | 0.95 | 2 | 9 |  | 60 | 70 | Yes | Out | 2.18 |  |  | 14SOIC, 14TSSOP |  | 增强型产品高级 Lincmos(Tm) 轨至轨运算放大器
TI 是您深入了解高可靠性模拟和嵌入式处理解决方案的信息之源。
访问高可靠性站点以了解更多信息 (英文內容)
ACTIVE
TLC2274-EP | ﻿它是高可靠性产品。 | 低噪声 | 4 | 4.4 | 16 | 1.5 | 3.6 | 2.5 | 2 | 9 |  | 60 | 70 | Yes | Out | 2.18 |  |  | 14SOIC, 14TSSOP |  | 增强型产品高级 Lincmos(Tm) 轨至轨运算放大器
TI 是您深入了解高可靠性模拟和嵌入式处理解决方案的信息之源。
访问高可靠性站点以了解更多信息 (英文內容)
ACTIVE
TLC2272M | ﻿它是高可靠性产品。 | 低噪声 | 2 | 4.4 | 16 | 1.5 | 3.6 | 2.5 | 2 | 9 |  | 60 | 70 | Yes | Out | 2.18 |  | 0.9 | 10CFP, 20LCCC, 8CDIP, 8SOIC | 0.90 ¦ 1ku | 轨至轨低噪声高级 LinCMOS(TM) 双路运算放大器
TI 是您深入了解高可靠性模拟和嵌入式处理解决方案的信息之源。
访问高可靠性站点以了解更多信息 (英文內容)
ACTIVE
TLC2272AM | ﻿它是高可靠性产品。 | 低噪声 | 2 | 4.4 | 16 | 1.5 | 3.6 | 0.95 | 2 | 9 |  | 60 | 70 | Yes | Out | 2.18 |  | 0.95 | 10CFP, 20LCCC, 8CDIP, 8SOIC | 0.95 ¦ 1ku | 轨至轨低噪声高级 LinCMOS(TM) 二路运算放大器
TI 是您深入了解高可靠性模拟和嵌入式处理解决方案的信息之源。
访问高可靠性站点以了解更多信息 (英文內容)
ACTIVE
TLC2272A-EP | ﻿它是高可靠性产品。 | 低噪声 | 2 | 4.4 | 16 | 1.5 | 3.6 | 0.95 | 2 | 9 |  | 60 | 70 | Yes | Out | 2.18 |  |  | 8SOIC |  | 增强型产品高级 Lincmos(Tm) 轨至轨双路运算放大器
TI 是您深入了解高可靠性模拟和嵌入式处理解决方案的信息之源。
访问高可靠性站点以了解更多信息 (英文內容)
ACTIVE
TLC2264M | ﻿它是高可靠性产品。 | 低噪声 | 4 | 4.4 | 16 | 0.25 | 0.55 | 2.5 | 2 | 12 |  | 800 | 70 | Yes | Out | 0.82 |  |  | 14CDIP, 14CFP, 20LCCC |  | 轨至轨低功耗高级 LinCMOS(TM) 四路运算放大器
TI 是您深入了解高可靠性模拟和嵌入式处理解决方案的信息之源。
访问高可靠性站点以了解更多信息 (英文內容)
ACTIVE
TLC2264AM | ﻿它是高可靠性产品。 | 低噪声 | 4 | 4.4 | 16 | 0.25 | 0.55 | 0.95 | 2 | 12 |  | 800 | 70 | Yes | Out | 0.82 |  |  | 14CDIP, 14CFP, 20LCCC |  | 轨至轨低功耗精密高级 LinCMOS(TM) 四路运算放大器
TI 是您深入了解高可靠性模拟和嵌入式处理解决方案的信息之源。
访问高可靠性站点以了解更多信息 (英文內容)
ACTIVE
TLC2262M | ﻿它是高可靠性产品。 | 低噪声 | 2 | 4.4 | 16 | 0.5 | 0.55 | 2.5 | 5 | 12 |  | 800 | 70 | Yes | Out | 0.82 |  |  | 10CFP, 20LCCC, 8CDIP |  | 轨至轨低功耗高级 LinCMOS(TM) 二路运算放大器
TI 是您深入了解高可靠性模拟和嵌入式处理解决方案的信息之源。
访问高可靠性站点以了解更多信息 (英文內容)
ACTIVE
TLC2262AM | ﻿它是高可靠性产品。 | 低噪声 | 2 | 4.4 | 16 | 0.5 | 0.55 | 0.95 | 5 | 12 |  | 800 | 70 | Yes | Out | 0.82 |  |  | 10CFP, 20LCCC, 8CDIP |  | 轨至轨低功耗高级 LinCMOS(TM) 双路运算放大器
TI 是您深入了解高可靠性模拟和嵌入式处理解决方案的信息之源。
访问高可靠性站点以了解更多信息 (英文內容)
ACTIVE
TLC2254A-EP | ﻿它是高可靠性产品。 | 低功耗 | 4 | 4.4 | 16 | 0.0625 | 0.12 | 0.85 | 0.5 | 19 |  | 60 | 70 | Yes | Out | 0.2 |  |  | 14SOIC |  | 增强型产品高级 Lincmos 轨至轨极低功耗运算放大器
TI 是您深入了解高可靠性模拟和嵌入式处理解决方案的信息之源。
访问高可靠性站点以了解更多信息 (英文內容)
ACTIVE
TLC2254-EP | ﻿它是高可靠性产品。 | 低功耗 | 4 | 4.4 | 16 | 0.0625 | 0.12 | 1.5 | 0.5 | 19 |  | 60 | 70 | Yes | Out | 0.2 |  |  | 14SOIC |  | 增强型产品高级 Lincmos 轨至轨极低功耗运算放大器
TI 是您深入了解高可靠性模拟和嵌入式处理解决方案的信息之源。
访问高可靠性站点以了解更多信息 (英文內容)
ACTIVE
TLC2252M | ﻿它是高可靠性产品。 | 低功耗 | 2 | 4.4 | 16 | 0.0625 | 0.12 | 1.5 | 0.5 | 19 |  | 60 | 70 | Yes | Out | 0.2 |  |  | 10CFP, 20LCCC, 8CDIP, 8SOIC |  | 轨至轨微功耗高级 LinCMOS(TM) 双路运算放大器
TI 是您深入了解高可靠性模拟和嵌入式处理解决方案的信息之源。
访问高可靠性站点以了解更多信息 (英文內容)
ACTIVE
TLC2252AM | ﻿它是高可靠性产品。 | 低功耗 | 2 | 4.4 | 16 | 0.0625 | 0.12 | 0.85 | 0.5 | 19 |  | 60 | 70 | Yes | Out | 0.2 |  |  | 10CFP, 20LCCC, 8CDIP, 8SOIC |  | 轨至轨微功耗精密高级 LinCMOS(TM) 双路运算放大器
TI 是您深入了解高可靠性模拟和嵌入式处理解决方案的信息之源。
访问高可靠性站点以了解更多信息 (英文內容)
ACTIVE
TLC2252A-EP | ﻿它是高可靠性产品。 | 低功耗 | 2 | 4.4 | 16 | 0.0625 | 0.12 | 0.85 | 0.5 | 19 |  | 60 | 70 | Yes | Out | 0.2 |  |  | 8SOIC |  | 增强型产品高级 Lincmos 轨至轨极低功耗运算放大器
TI 是您深入了解高可靠性模拟和嵌入式处理解决方案的信息之源。
访问高可靠性站点以了解更多信息 (英文內容)
ACTIVE
TLC2252-EP | ﻿它是高可靠性产品。 | 低功耗 | 2 | 4.4 | 16 | 0.0625 | 0.12 | 1.5 | 0.5 | 19 |  | 60 | 70 | Yes | Out | 0.2 |  |  | 8SOIC |  | 增强型产品高级 Lincmos 轨至轨极低功耗运算放大器
TI 是您深入了解高可靠性模拟和嵌入式处理解决方案的信息之源。
访问高可靠性站点以了解更多信息 (英文內容)
ACTIVE
TLC2201M | ﻿它是高可靠性产品。 | 低偏移电压 | 1 | 4.6 | 16 | 1.5 | 2.7 | 0.5 | 0.5 | 8 |  | 500 | 90 | Yes | Out | 1.9 |  |  | 20LCCC, 8CDIP |  | 低噪声精密高级 LinCMOS(TM) 单路运算放大器
TI 是您深入了解高可靠性模拟和嵌入式处理解决方案的信息之源。
访问高可靠性站点以了解更多信息 (英文內容)
ACTIVE
TLC2201AM | ﻿它是高可靠性产品。 | 低偏移电压 | 1 | 4.6 | 16 | 1.5 | 2.7 | 0.2 | 0.5 | 15 |  | 500 | 90 | Yes | Out | 1.9 |  | 2.2 | 20LCCC, 8CDIP, 8SOIC | 2.20 ¦ 1ku | 低噪声精密高级 LinCMOS(TM) 一路运算放大器
TI 是您深入了解高可靠性模拟和嵌入式处理解决方案的信息之源。
访问高可靠性站点以了解更多信息 (英文內容)
ACTIVE
TLC2201-SP | ﻿它是高可靠性产品。 | 低偏移电压 |  | 4.6 | 16 | 1.5 | 2.7 | 0.2 | 0.5 | 15 |  | 500 | 60 |  | Out | 1.9 |  |  | 20LCCC |  | 空间低噪声精密高级 LinCMOS(TM) 单路运算放大器
TI 是您深入了解高可靠性模拟和嵌入式处理解决方案的信息之源。
访问高可靠性站点以了解更多信息 (英文內容)
ACTIVE
TLV2442M | ﻿它是高可靠性产品。 | 低功耗 | 2 | 2.7 | 10 | 1.1 | 1.3 | 2 | 2 | 18 |  | 260 | 50 | Yes | Out | 1.75 |  |  | 10CFP, 20LCCC, 8CDIP |  | 高级 LinCMOS™ 轨至轨输出宽输入电压二路运算放大器
TI 是您深入了解高可靠性模拟和嵌入式处理解决方案的信息之源。
访问高可靠性站点以了解更多信息 (英文內容)
ACTIVE
TLV2442AM | ﻿它是高可靠性产品。 | 低功耗 | 2 | 2.7 | 10 | 1.1 | 1.3 | 0.95 | 2 | 18 |  | 260 | 50 | Yes | Out | 1.75 |  |  | 10CFP, 20LCCC, 8CDIP |  | 高级 LinCMOS™ 轨至轨输出宽输入电压二路运算放大器
TI 是您深入了解高可靠性模拟和嵌入式处理解决方案的信息之源。
访问高可靠性站点以了解更多信息 (英文內容)
ACTIVE
TLV2432M | ﻿它是高可靠性产品。 | 低功耗 | 2 | 2.7 | 10 | 0.125 | 0.25 | 2 | 2 | 18 |  | 60 | 70 |  | Out | 0.5 |  |  | 10CFP, 20LCCC, 8CDIP |  | 高级 LinCMOS™ 轨至轨输出宽输入电压二路运算放大器
TI 是您深入了解高可靠性模拟和嵌入式处理解决方案的信息之源。
访问高可靠性站点以了解更多信息 (英文內容)
ACTIVE
TLV2432AM | ﻿它是高可靠性产品。 | 低功耗 | 2 | 2.7 | 10 | 0.125 | 0.25 | 0.95 | 2 | 18 |  | 60 | 70 |  | Out | 0.5 |  |  | 10CFP, 20LCCC, 8CDIP |  | 高级 LinCMOS™ 轨至轨输出宽输入电压二路运算放大器
TI 是您深入了解高可靠性模拟和嵌入式处理解决方案的信息之源。
访问高可靠性站点以了解更多信息 (英文內容)
ACTIVE
TLV2422M | ﻿它是高可靠性产品。 | 低功耗 | 2 | 2.7 | 10 | 0.075 | 0.02 | 2 | 2 | 18 |  | 60 | 70 |  | Out | 0.052 |  |  | 10CFP |  | 双路宽输入电压微功耗轨至轨单电源工作运算放大器
TI 是您深入了解高可靠性模拟和嵌入式处理解决方案的信息之源。
访问高可靠性站点以了解更多信息 (英文內容)
ACTIVE
TLV2422AM | ﻿它是高可靠性产品。 | 低功耗 | 2 | 2.7 | 10 | 0.075 | 0.02 | 0.95 | 2 | 18 |  | 60 | 70 | Yes | Out | 0.052 |  |  | 10CFP |  | 轨至轨输出宽输入电压微功耗双路运算放大器
TI 是您深入了解高可靠性模拟和嵌入式处理解决方案的信息之源。
访问高可靠性站点以了解更多信息 (英文內容)
ACTIVE
TLV4113-EP | ﻿它是高可靠性产品。 | 高输出电流 | 2 | 2.5 | 6 | 1 | 1.57 | 3.5 | 3 |  |  | 50 | 63 |  | Out | 2.7 |  |  | 10MSOP-PowerPAD |  | 具有关断状态的增强型产品双路高输出驱动运算放大器
TI 是您深入了解高可靠性模拟和嵌入式处理解决方案的信息之源。
访问高可靠性站点以了解更多信息 (英文內容)
ACTIVE
TLV2772AM | ﻿它是高可靠性产品。 | 高输出电流 | 2 | 2.5 | 6 | 2 | 10.5 | 1.6 | 2 | 21 |  | 60 | 70 |  | Out | 5.1 |  | 1.25 | 10CFP, 20LCCC, 8CDIP, 8SOIC | 1.25 ¦ 1ku | 双路 2.7V 大电流转换速率轨至轨输出运算放大器
TI 是您深入了解高可靠性模拟和嵌入式处理解决方案的信息之源。
访问高可靠性站点以了解更多信息 (英文內容)
ACTIVE
TLV2464A-EP | ﻿它是高可靠性产品。 | 低噪声 | 1 | 2.7 | 6 |  | 1.6 | 1.5 |  | 11 |  | 60000 | 60 | Yes | In/Out |  |  |  | 14SOIC, 14TSSOP |  | 具有关断状态的增强型产品低功耗轨至轨输入/输出运算放大器
TI 是您深入了解高可靠性模拟和嵌入式处理解决方案的信息之源。
访问高可靠性站点以了解更多信息 (英文內容)
ACTIVE
TLV2463M | ﻿它是高可靠性产品。 | 轨至轨 | 2 | 2.7 | 6 | 0.575 | 1.6 | 1.5 | 2 | 11 |  | 14000 | 66 |  | In , Out | 5.2 |  |  | 14CDIP, 20LCCC |  | 具有关断状态的双路低功耗轨至轨输入/输出运算放大器
TI 是您深入了解高可靠性模拟和嵌入式处理解决方案的信息之源。
访问高可靠性站点以了解更多信息 (英文內容)
ACTIVE
TLV2463M | ﻿它是高可靠性产品。 | 宽带 | 2 | 2.7 | 6 | 0.575 | 1.6 | 1.5 | 2 | 11 |  | 14000 | 66 |  | In , Out | 5.2 |  |  | 14CDIP, 20LCCC |  | 具有关断状态的双路低功耗轨至轨输入/输出运算放大器
TI 是您深入了解高可靠性模拟和嵌入式处理解决方案的信息之源。
访问高可靠性站点以了解更多信息 (英文內容)
ACTIVE
TLV2463AM | ﻿它是高可靠性产品。 | 宽带 | 2 | 2.7 | 6 | 0.575 | 1.6 | 2 | 2 | 11 |  | 14000 | 66 |  | In , Out | 6.4 |  |  | 14CDIP, 20LCCC |  | 具有关断状态的双路低功耗轨至轨输入/输出运算放大器
TI 是您深入了解高可靠性模拟和嵌入式处理解决方案的信息之源。
访问高可靠性站点以了解更多信息 (英文內容)
ACTIVE
TLV2463AM | ﻿它是高可靠性产品。 | 轨至轨 | 2 | 2.7 | 6 | 0.575 | 1.6 | 2 | 2 | 11 |  | 14000 | 66 |  | In , Out | 6.4 |  |  | 14CDIP, 20LCCC |  | 具有关断状态的双路低功耗轨至轨输入/输出运算放大器
TI 是您深入了解高可靠性模拟和嵌入式处理解决方案的信息之源。
访问高可靠性站点以了解更多信息 (英文內容)
ACTIVE
TLV2462M | ﻿它是高可靠性产品。 | 宽带 | 2 | 2.7 | 6 | 0.575 | 1.6 | 2 | 2 | 11 |  | 14000 | 60 | Yes | In/Out | 5.2 |  |  | 10CFP, 20LCCC, 8CDIP |  | 双路低功耗轨至轨输入/输出运算放大器
TI 是您深入了解高可靠性模拟和嵌入式处理解决方案的信息之源。
访问高可靠性站点以了解更多信息 (英文內容)
ACTIVE
TLV2462M | ﻿它是高可靠性产品。 | 轨至轨 | 2 | 2.7 | 6 | 0.575 | 1.6 | 2 | 2 | 11 |  | 14000 | 60 | Yes | In/Out | 5.2 |  |  | 10CFP, 20LCCC, 8CDIP |  | 双路低功耗轨至轨输入/输出运算放大器
TI 是您深入了解高可靠性模拟和嵌入式处理解决方案的信息之源。
访问高可靠性站点以了解更多信息 (英文內容)
ACTIVE
TLV2462AM | ﻿它是高可靠性产品。 | 轨至轨 | 2 | 2.7 | 6 | 0.575 | 1.6 | 1.5 | 2 | 11 |  | 14000 | 60 |  | In/Out | 5.2 |  |  | 10CFP, 20LCCC, 8CDIP |  | 双路低功耗轨至轨输入/输出运算放大器
TI 是您深入了解高可靠性模拟和嵌入式处理解决方案的信息之源。
访问高可靠性站点以了解更多信息 (英文內容)
ACTIVE
TLV2462AM | ﻿它是高可靠性产品。 | 宽带 | 2 | 2.7 | 6 | 0.575 | 1.6 | 1.5 | 2 | 11 |  | 14000 | 60 |  | In/Out | 5.2 |  |  | 10CFP, 20LCCC, 8CDIP |  | 双路低功耗轨至轨输入/输出运算放大器
TI 是您深入了解高可靠性模拟和嵌入式处理解决方案的信息之源。
访问高可靠性站点以了解更多信息 (英文內容)
ACTIVE
TLV2462A-EP | ﻿它是高可靠性产品。 | 宽带 | 2 | 2.7 | 6 | 0.575 | 1.6 | 1.5 | 2 | 11 |  | 14000 | 66 | Yes | In/Out | 5.2 |  |  | 8SOIC |  | 具有关断状态的增强型产品低功耗轨至轨输入/输出运算放大器
TI 是您深入了解高可靠性模拟和嵌入式处理解决方案的信息之源。
访问高可靠性站点以了解更多信息 (英文內容)
ACTIVE
TLV2461M | ﻿它是高可靠性产品。 | 轨至轨 | 1 | 2.7 | 6 | 0.575 | 1.6 | 2 | 2 | 11 |  | 14000 | 60 | Yes | In/Out | 5.2 |  |  | 10CFP, 20LCCC, 8CDIP |  | 单路低功耗轨至轨输入/输出运算放大器
TI 是您深入了解高可靠性模拟和嵌入式处理解决方案的信息之源。
访问高可靠性站点以了解更多信息 (英文內容)
ACTIVE
TLV2461M | ﻿它是高可靠性产品。 | 宽带 | 1 | 2.7 | 6 | 0.575 | 1.6 | 2 | 2 | 11 |  | 14000 | 60 | Yes | In/Out | 5.2 |  |  | 10CFP, 20LCCC, 8CDIP |  | 单路低功耗轨至轨输入/输出运算放大器
TI 是您深入了解高可靠性模拟和嵌入式处理解决方案的信息之源。
访问高可靠性站点以了解更多信息 (英文內容)
ACTIVE
TLV2461AM | ﻿它是高可靠性产品。 | 轨至轨 | 1 | 2.7 | 6 | 0.575 | 1.6 | 1.5 | 2 | 11 |  | 14000 | 66 |  | In/Out | 5.2 |  |  | 10CFP, 20LCCC, 8CDIP |  | 单路低功耗轨至轨输入/输出运算放大器
TI 是您深入了解高可靠性模拟和嵌入式处理解决方案的信息之源。
访问高可靠性站点以了解更多信息 (英文內容)
ACTIVE
TLV2461AM | ﻿它是高可靠性产品。 | 宽带 | 1 | 2.7 | 6 | 0.575 | 1.6 | 1.5 | 2 | 11 |  | 14000 | 66 |  | In/Out | 5.2 |  |  | 10CFP, 20LCCC, 8CDIP |  | 单路低功耗轨至轨输入/输出运算放大器
TI 是您深入了解高可靠性模拟和嵌入式处理解决方案的信息之源。
访问高可靠性站点以了解更多信息 (英文內容)
ACTIVE
TLV2460M | ﻿它是高可靠性产品。 | 轨至轨 | 1 | 2.7 | 6 | 0.575 | 1.6 | 2 | 2 | 11 |  | 14000 | 60 | Yes | In/Out | 5.2 |  |  | 10CFP, 20LCCC, 8CDIP |  | 具有关断状态的单路低功耗轨至轨输入/输出运算放大器
TI 是您深入了解高可靠性模拟和嵌入式处理解决方案的信息之源。
访问高可靠性站点以了解更多信息 (英文內容)
ACTIVE
TLV2460M | ﻿它是高可靠性产品。 | 宽带 | 1 | 2.7 | 6 | 0.575 | 1.6 | 2 | 2 | 11 |  | 14000 | 60 | Yes | In/Out | 5.2 |  |  | 10CFP, 20LCCC, 8CDIP |  | 具有关断状态的单路低功耗轨至轨输入/输出运算放大器
TI 是您深入了解高可靠性模拟和嵌入式处理解决方案的信息之源。
访问高可靠性站点以了解更多信息 (英文內容)
ACTIVE
TLV2460AM | ﻿它是高可靠性产品。 | 宽带 | 1 | 2.7 | 6 | 0.575 | 1.6 | 1.5 | 2 | 11 |  | 14000 | 66 |  | In/Out | 5.2 |  |  | 10CFP, 20LCCC, 8CDIP |  | 具有关断状态的单路低功耗轨至轨输入/输出运算放大器
TI 是您深入了解高可靠性模拟和嵌入式处理解决方案的信息之源。
访问高可靠性站点以了解更多信息 (英文內容)
ACTIVE
TLV2460AM | ﻿它是高可靠性产品。 | 轨至轨 | 1 | 2.7 | 6 | 0.575 | 1.6 | 1.5 | 2 | 11 |  | 14000 | 66 |  | In/Out | 5.2 |  |  | 10CFP, 20LCCC, 8CDIP |  | 具有关断状态的单路低功耗轨至轨输入/输出运算放大器
TI 是您深入了解高可靠性模拟和嵌入式处理解决方案的信息之源。
访问高可靠性站点以了解更多信息 (英文內容)
ACTIVE
TLC4502M | ﻿它是高可靠性产品。 | 低偏移电压 | 2 | 4 | 6 | 3.5 | 2.5 | 5.5 | 1 | 12 |  | 500 | 90 | Yes | Out | 4.7 |  | 2.4 | 10CFP, 20LCCC, 8CDIP, 8SOIC | 2.40 ¦ 1ku | 高级 LinEPIC 自校准精确双路运算放大器
TI 是您深入了解高可靠性模拟和嵌入式处理解决方案的信息之源。
访问高可靠性站点以了解更多信息 (英文內容)
ACTIVE
TLC4502AM | ﻿它是高可靠性产品。 | 低偏移电压 | 2 | 4 | 6 | 3.5 | 2.5 | 5.5 | 1 | 12 |  | 500 | 90 |  | Out | 4.7 |  |  | 10CFP, 20LCCC, 8CDIP |  | 高级自校准精密双路运算放大器
TI 是您深入了解高可靠性模拟和嵌入式处理解决方案的信息之源。
访问高可靠性站点以了解更多信息 (英文內容)
ACTIVE
TLV2772M | ﻿它是高可靠性产品。 | 高输出电流 | 2 | 2.5 | 5.5 | 2 | 10.5 | 2.5 | 2 | 21 |  | 60 | 70 |  | Out | 5.1 |  |  | 10CFP, 20LCCC, 8CDIP |  | 双路 2.7V 高转换率轨至轨输出运算放大器
TI 是您深入了解高可靠性模拟和嵌入式处理解决方案的信息之源。
访问高可靠性站点以了解更多信息 (英文內容)
ACTIVE
OPA365-EP | ﻿它是高可靠性产品。 | 低偏移电压 | 1 | 2.2 | 5.5 | 5.5 | 25 | 0.2 | 3 | 13 |  | 10 | 96.5 | Yes | In/Out | 50 |  |  | 5SOT-23 |  | 增强型产品 2.2V、50MHz 低噪声单电源轨至轨运算放大器
TI 是您深入了解高可靠性模拟和嵌入式处理解决方案的信息之源。
访问高可靠性站点以了解更多信息 (英文內容)
ACTIVE
OPA340-EP | ﻿它是高可靠性产品。 | 低偏移电压 | 1 | 2.7 | 5.5 | 0.95 | 6 | 0.5 | 2.5 |  |  | 500 | 78 | Yes | In/Out | 5.5 |  |  | 5SOT-23 |  | MicroAmplifier™ 系列单电源轨至轨运算放大器
TI 是您深入了解高可靠性模拟和嵌入式处理解决方案的信息之源。
访问高可靠性站点以了解更多信息 (英文內容)
ACTIVE
OPA336-EP | ﻿它是高可靠性产品。 | 低输入偏置电流/FET 输入 | 1 | 2.3 | 5.5 | 0.035 | 0.03 |  |  | 40 |  | 10 | 76 |  | Out | 0.1 |  |  | 5SOT-23 |  | 增强型产品 Microamplifier(Tm) 单电源、微功耗 Cmos 运算放大器
TI 是您深入了解高可靠性模拟和嵌入式处理解决方案的信息之源。
访问高可靠性站点以了解更多信息 (英文內容)
ACTIVE
OPA2335 | ﻿它是高可靠性产品。 | 低偏移电压 | 2 | 2.7 | 5.5 | 0.35 | 1.6 | 0.005 | 0.02 | 62 |  | 200 | 110 | Yes | Out | 2 |  | 1.6 | 8MSOP, 8SOIC | 1.60 ¦ 1ku | 最大漂移 0.05uV/℃ 的单电源 CMOS 运算放大器
TI 是您深入了解高可靠性模拟和嵌入式处理解决方案的信息之源。
访问高可靠性站点以了解更多信息 (英文內容)
ACTIVE
OPA2333-HT | ﻿它是高可靠性产品。 | 低偏移电压 | 2 | 1.8 | 5.5 | 0.08 | 0.25 | 0.01 | 0.02 | 55 |  | 200 | 102 |  | In/Out | 0.35 |  |  | 0XCEPT, 8CDIP SB, 8CFP, 8SOIC |  | 1.8V 微功耗 CMOS 运算放大器
TI 是您深入了解高可靠性模拟和嵌入式处理解决方案的信息之源。
访问高可靠性站点以了解更多信息 (英文內容)
ACTIVE
TLV2774A-EP | ﻿它是高可靠性产品。 | 宽带 | [7 empty] | 17 |  |  | 93 |  |  | 5.1 |  |  | 14SOIC |  | 具有关断状态的增强型产品 2.7V 高转换率轨至轨输出运算放大器
TI 是您深入了解高可靠性模拟和嵌入式处理解决方案的信息之源。
访问高可靠性站点以了解更多信息 (英文內容)
ACTIVE
TLV2774-EP | ﻿它是高可靠性产品。 | 宽带 | [7 empty] | 17 |  |  | 93 |  |  | 5.1 |  |  | 14SOIC |  | 具有关断状态的增强型产品 2.7V 高转换率轨至轨输出运算放大器
TI 是您深入了解高可靠性模拟和嵌入式处理解决方案的信息之源。
访问高可靠性站点以了解更多信息 (英文內容)
ACTIVE
TLV2772A-EP | ﻿它是高可靠性产品。 | 高输出电流 |  |  |  |  | 10.5 |  |  |  |  | 60 | 70 |  | Out | 5.1 |  |  | 8SOIC |  | 具有关断状态的增强型产品 2.7V 高转换率轨至轨输出运算放大器
TI 是您深入了解高可靠性模拟和嵌入式处理解决方案的信息之源。
访问高可靠性站点以了解更多信息 (英文內容)
ACTIVE
TLV2371-EP | ﻿它是高可靠性产品。 | 低功耗 | [16 empty] | 5SOT-23 |  | 增强型产品 550Ua/通道 3Mhz 轨至轨输入/输出运算放大器
TI 是您深入了解高可靠性模拟和嵌入式处理解决方案的信息之源。
访问高可靠性站点以了解更多信息 (英文內容)
ACTIVE
TLE2161M | ﻿它是高可靠性产品。 | 宽带 | [16 empty] | 20LCCC, 8CDIP |  | JFET 输入低功耗高驱动解补偿一路运算放大器
TI 是您深入了解高可靠性模拟和嵌入式处理解决方案的信息之源。
访问高可靠性站点以了解更多信息 (英文內容)
ACTIVE
TLE2161BM | ﻿它是高可靠性产品。 | 宽带 | [16 empty] | 20LCCC, 8CDIP |  | JFET 输入低功耗高驱动解补偿单路运算放大器
TI 是您深入了解高可靠性模拟和嵌入式处理解决方案的信息之源。
访问高可靠性站点以了解更多信息 (英文內容)
ACTIVE
TLE2161AM | ﻿它是高可靠性产品。 | 宽带 | [16 empty] | 20LCCC, 8CDIP |  | Excalibur JFET 输入高输出驱动微功耗运算放大器
TI 是您深入了解高可靠性模拟和嵌入式处理解决方案的信息之源。
访问高可靠性站点以了解更多信息 (英文內容)
ACTIVE
TLE2144M | ﻿它是高可靠性产品。 | 宽带 | [15 empty] | 2.25 | 14CDIP, 16SOIC, 20LCCC | 2.25 ¦ 1ku | 高速高驱动精密四路运算放大器
TI 是您深入了解高可靠性模拟和嵌入式处理解决方案的信息之源。
访问高可靠性站点以了解更多信息 (英文內容)
ACTIVE
TLE2144AM | ﻿它是高可靠性产品。 | 宽带 | [16 empty] | 14CDIP, 20LCCC |  | 高速高驱动精密四路运算放大器
TI 是您深入了解高可靠性模拟和嵌入式处理解决方案的信息之源。
访问高可靠性站点以了解更多信息 (英文內容)
ACTIVE
TLE2144-EP | ﻿它是高可靠性产品。 | 宽带 | [16 empty] | 16SOIC |  | 增强型产品 Excaliber 低噪声高速精确四路运算放大器
TI 是您深入了解高可靠性模拟和嵌入式处理解决方案的信息之源。
访问高可靠性站点以了解更多信息 (英文內容)
ACTIVE
TLE2141M | ﻿它是高可靠性产品。 | 宽带 | [15 empty] | 0.7 | 8CDIP, 8SOIC | 0.70 ¦ 1ku | 高速高驱动精密运算放大器
TI 是您深入了解高可靠性模拟和嵌入式处理解决方案的信息之源。
访问高可靠性站点以了解更多信息 (英文內容)
ACTIVE
TLE2141AM | ﻿它是高可靠性产品。 | 宽带 |  |  |  | 4.4 | [5 empty] | 2000000 |  |  |  | 5.8 |  |  | 8CDIP |  | 高速高驱动精密运算放大器
TI 是您深入了解高可靠性模拟和嵌入式处理解决方案的信息之源。
访问高可靠性站点以了解更多信息 (英文內容)
ACTIVE
TLE2082M | ﻿它是高可靠性产品。 | 宽带 | [16 empty] | 20LCCC |  | JFET 输入高速双路运算放大器
TI 是您深入了解高可靠性模拟和嵌入式处理解决方案的信息之源。
访问高可靠性站点以了解更多信息 (英文內容)
ACTIVE
TLE2082AM | ﻿它是高可靠性产品。 | 宽带 | [16 empty] | 20LCCC, 8CDIP |  | JFET 输入高速双路运算放大器
TI 是您深入了解高可靠性模拟和嵌入式处理解决方案的信息之源。
访问高可靠性站点以了解更多信息 (英文內容)
ACTIVE
TLE2062BM | ﻿它是高可靠性产品。 | 高输出电流 | [16 empty] | 8CDIP |  | JFET 输入低功耗高驱动二路运算放大器
TI 是您深入了解高可靠性模拟和嵌入式处理解决方案的信息之源。
访问高可靠性站点以了解更多信息 (英文內容)
ACTIVE
TLE2061BM | ﻿它是高可靠性产品。 | 高输出电流 | [16 empty] | 8CDIP |  | JFET 输入低功耗高驱动一路运算放大器
TI 是您深入了解高可靠性模拟和嵌入式处理解决方案的信息之源。
访问高可靠性站点以了解更多信息 (英文內容)
ACTIVE
TLE2027M | ﻿它是高可靠性产品。 | 高输出电流 | [15 empty] | 1.15 | 20LCCC, 8CDIP, 8SOIC | 1.15 ¦ 1ku | 低噪声高速精密一路运算放大器
TI 是您深入了解高可靠性模拟和嵌入式处理解决方案的信息之源。
访问高可靠性站点以了解更多信息 (英文內容)
ACTIVE
TLE2027AM | ﻿它是高可靠性产品。 | 高输出电流 | [15 empty] | 1.25 | 20LCCC, 8CDIP, 8SOIC | 1.25 ¦ 1ku | 低噪声高速精密单路运算放大器
TI 是您深入了解高可靠性模拟和嵌入式处理解决方案的信息之源。
访问高可靠性站点以了解更多信息 (英文內容)
ACTIVE
TLE2024M | ﻿它是高可靠性产品。 | 低偏移电压 | [16 empty] | 14CDIP, 20LCCC |  | 高速低功耗精密四路运算放大器
TI 是您深入了解高可靠性模拟和嵌入式处理解决方案的信息之源。
访问高可靠性站点以了解更多信息 (英文內容)
ACTIVE
TLE2021AM | ﻿它是高可靠性产品。 | 低偏移电压 | [16 empty] | 20LCCC, 8CDIP |  | 高速低功耗精密单路运算放大器
TI 是您深入了解高可靠性模拟和嵌入式处理解决方案的信息之源。
访问高可靠性站点以了解更多信息 (英文內容)
ACTIVE
MC33078-EP | ﻿它是高可靠性产品。 | 宽带 | 2 |  |  |  | 7 | 2 |  |  |  |  | 80 |  |  | 16 |  |  | 8SOIC |  | 增强型产品双路高速低噪声运算放大器
TI 是您深入了解高可靠性模拟和嵌入式处理解决方案的信息之源。
访问高可靠性站点以了解更多信息 (英文內容)
ACTIVE