## Sheet1
Part Number | Status | # of TX/RX | Drivers Per Package | Receivers Per Package | Supply Voltage(s) (V) | Isolated | Number of Nodes | Duplex | Signaling Rate (Mbps) | Common Mode Range | ESD (kV) | Fault Protection (V) | Fail Safe | ICC (max) (mA) | Rating | RS-422 | Footprint | Temp Range (C) | Supply Voltage(s) (V) | Pin/Package | Description
SN65HVD09-EP | 新/ | 9 TX / 9 RX | 9 | 9 | 5 | No | 32 | Half | 20 | -7 to 12 | 12 | -9 to 14 |  | 60 | HiRel Enhanced Product |  |  |  | 5 | 56TSSOP
﻿它是高可靠性产品。
TI 是您深入了解高可靠性模拟和嵌入式处理解决方案的信息之源。
访问高可靠性站点以了解更多信息 (英文內容)
ACTIVE
SN65HVD11-HT | ﻿它是高可靠性产品。 | 1 TX / 1 RX | 1 | 1 | 3.3 | No | 256 | Half | 10 | -7 to 12 | 16 | -9 to 14 | Open , Short | 18 | High Temp |  | SN75176 | -55 to 210 | 3.3 | 0XCEPT, 8CDIP SB, 8CFP, 8SOIC | 高温 3.3V RS-485 收发器
TI 是您深入了解高可靠性模拟和嵌入式处理解决方案的信息之源。
访问高可靠性站点以了解更多信息 (英文內容)
ACTIVE
SN65LBC174A-EP | ﻿它是高可靠性产品。 | 4 TX / 0 RX | 4 | 4 | 5 | No | 32 | N/A | 30 | -7 to 12 | 13 | -10 to 15 |  | 23 | HiRel Enhanced Product |  |  | -55 to 125 | 5 | 20SOIC | 增强型产品四路 Rs-485 差动线路驱动器
TI 是您深入了解高可靠性模拟和嵌入式处理解决方案的信息之源。
访问高可靠性站点以了解更多信息 (英文內容)
ACTIVE
SN65HVD21M-EP | ﻿它是高可靠性产品。 | [13 empty] | HiRel Enhanced Product |  |  |  |  | 8SOIC | 增强型产品扩展共模 Rs-485 收发器
TI 是您深入了解高可靠性模拟和嵌入式处理解决方案的信息之源。
访问高可靠性站点以了解更多信息 (英文內容)
ACTIVE
SN65HVD12-EP | ﻿它是高可靠性产品。 | 1 TX / 1 RX | 1 | 1 | 3.3 | No | 256 | Half | 1 | -7 to 12 | 16 | -9 to 14 | Idle , Open , Short | 15.5 | HiRel Enhanced Product |  | SN75176 | -40 to 85 | 3.3 | 8SOIC | 增强型产品 3.3V RS-485 收发器
TI 是您深入了解高可靠性模拟和嵌入式处理解决方案的信息之源。
访问高可靠性站点以了解更多信息 (英文內容)
ACTIVE
SN65HVD10-EP | ﻿它是高可靠性产品。 | 1 TX / 1 RX | 1 | 1 | 3.3 | No | 64 | Half | 25 | -7 to 12 | 16 | -9 to 14 | Idle , Open , Short | 15.5 | HiRel Enhanced Product |  | SN75176 | -55 to 125 | 3.3 | 8SOIC | 增强型产品 3.3V RS-485 收发器
TI 是您深入了解高可靠性模拟和嵌入式处理解决方案的信息之源。
访问高可靠性站点以了解更多信息 (英文內容)
ACTIVE
SN75976A-EP | ﻿它是高可靠性产品。 | 9 TX / 9 RX |  |  | 5 | No | 32 | Half | 20 | -7 to 12 | 12 | -10 to 15 |  | 10, 45, 60 | HiRel Enhanced Product |  |  | -55 to 125 | 5 | 56TSSOP | 增强型产品 9 通道差动收发器
TI 是您深入了解高可靠性模拟和嵌入式处理解决方案的信息之源。
访问高可靠性站点以了解更多信息 (英文內容)
ACTIVE
SN65LBC176A-EP | ﻿它是高可靠性产品。 | 1 TX / 1 RX | 1 | 1 | 5 | No | 32 | Half | 30 | -7 to 12 | 12 | -10 to 15 | Open | 15 | HiRel Enhanced Product |  | SN75176 | -40 to 125 , -55 to 125 | 5 | 8SOIC | 增强型产品差动总线收发器
TI 是您深入了解高可靠性模拟和嵌入式处理解决方案的信息之源。
访问高可靠性站点以了解更多信息 (英文內容)
ACTIVE
SN65HVD33-EP | ﻿它是高可靠性产品。 | 1 TX / 1 RX | 1 | 1 | 3.3 | No | 64 | Full | 25 | -7 to 12 | 16 | -9 to 14 |  | 2 | HiRel Enhanced Product |  | SN75180 | -55 to 125 | 3.3 | 14SOIC | SN65HVD30-EP, SN65HVD31, SN65HVD32, SN65HVD33-EP, SN65HVD34, SN65HVD35, SN65HVD3
TI 是您深入了解高可靠性模拟和嵌入式处理解决方案的信息之源。
访问高可靠性站点以了解更多信息 (英文內容)
ACTIVE
SN65HVD30-EP | ﻿它是高可靠性产品。 | 1 TX / 1 RX | 1 | 1 | 3.3 | No | 256 | Full | 25 | -7 to 12 | 16 | -9 to 14 | Idle , Open , Short | 2.1 | HiRel Enhanced Product |  |  | -55 to 125 | 3.3 | 8SOIC | SN65HVD30-EP, SN65HVD39-EP
TI 是您深入了解高可靠性模拟和嵌入式处理解决方案的信息之源。
访问高可靠性站点以了解更多信息 (英文內容)
ACTIVE
SN55LBC176 | ﻿它是高可靠性产品。 | 1 TX / 1 RX | 1 | 1 | 5 | No | 32 | Half | 10 | -7 to 12 | 2 | -10 to 15 | Open | 5.4 | Military |  | SN75176 | -55 to 125 | 5 | 20LCCC, 8CDIP | 差动总线收发器
TI 是您深入了解高可靠性模拟和嵌入式处理解决方案的信息之源。
访问高可靠性站点以了解更多信息 (英文內容)
ACTIVE
SN55LBC175 | ﻿它是高可靠性产品。 | 0 TX / 4 RX |  | 4 | 5 | No | 32 | N/A | 10 | -7 to 12 | 2 | -10 to 15 | Open | 11 | Military |  | MC3486 | -55 to 125 | 5 | 16CDIP, 16CFP, 20LCCC | 四路低功耗差动线路接收器
TI 是您深入了解高可靠性模拟和嵌入式处理解决方案的信息之源。
访问高可靠性站点以了解更多信息 (英文內容)
ACTIVE
SN55LBC174 | ﻿它是高可靠性产品。 | 4 TX / 0 RX | 4 |  | 5 | No | 32 | N/A | 10 | -7 to 12 | 2 | -10 to 15 |  | 7 | Military |  | MC3487 | -55 to 125 | 5 | 16CDIP, 16CFP, 20LCCC | 四路低功耗差动线路驱动器
TI 是您深入了解高可靠性模拟和嵌入式处理解决方案的信息之源。
访问高可靠性站点以了解更多信息 (英文內容)
ACTIVE
SN55LBC173 | ﻿它是高可靠性产品。 | 0 TX / 4 RX |  | 4 | 5 | No | 32 | N/A | 10 | -7 to 12 | 2 | -10 to 15 | Open | 11 | Military |  | AM26LS32 | -55 to 125 | 5 | 16CDIP, 16CFP, 20LCCC | 四路低功耗差动线路接收器
TI 是您深入了解高可靠性模拟和嵌入式处理解决方案的信息之源。
访问高可靠性站点以了解更多信息 (英文內容)
ACTIVE
SN55LBC172 | ﻿它是高可靠性产品。 | 4 TX / 0 RX | 4 |  | 5 | No | 32 | N/A | 10 | -7 to 12 | 2 | -10 to 15 |  | 7 | Military |  | AM26LS31 | -55 to 125 | 5 | 16CDIP, 16CFP, 20LCCC | 四路低功耗差动线路驱动器
TI 是您深入了解高可靠性模拟和嵌入式处理解决方案的信息之源。
访问高可靠性站点以了解更多信息 (英文內容)
ACTIVE
SN55976A | ﻿它是高可靠性产品。 | 9 TX / 9 RX | 9 | 9 | 5 | No | 32 | Half | 20 | -7 to 12 | 12 | -10 to 15 |  | 60 | Military |  |  | -55 to 125 | 5 | 56CFP | 9 通道差动收发器
TI 是您深入了解高可靠性模拟和嵌入式处理解决方案的信息之源。
访问高可靠性站点以了解更多信息 (英文內容)
ACTIVE
SN55173 | ﻿它是高可靠性产品。 | 0 TX / 4 RX |  | 4 | 5 | No | 32 | N/A | 10 | -7 to 12 | 2 | -10 to 15 | Open | 70 | Military | Yes | AM26LS32 | -55 to 125 | 5 | 16CDIP, 20LCCC | 四路差动线路接收器
TI 是您深入了解高可靠性模拟和嵌入式处理解决方案的信息之源。
访问高可靠性站点以了解更多信息 (英文內容)
ACTIVE