## Sheet1
Part Number | Status | Gain (V/V) | Vs (max) (V) | Common Mode Range (min) | Input Offset (+/-) (max) (uV) | Input Offset Drift (+/-) (max) (uV/Degrees Celsius) | Common Mode Range (max) | CMRR (min) (dB) | Small-Signal Bandwidth (typ) (MHz) | Quiescent Current (+/-) (typ) (mA) | Vs (min) (V) | Common Mode Range (max) | Common Mode Range (min) | Output Type | Rating | Vs (max) (V) | Pin/Package | Description
INA271-HT | ﻿它是高可靠性产品。 | 20 | 18 | -16 | 10000 | 100 | 80 | 78 | 0.13 |  | 2.7 | 80 | -16 | Voltage | High Temp | 18 | 0XCEPT, 8CFP | 高温电压输出、高侧测量电流、并联监控器
TI 是您深入了解高可靠性模拟和嵌入式处理解决方案的信息之源。
访问高可靠性站点以了解更多信息 (英文內容)
ACTIVE
INA193A-EP | ﻿它是高可靠性产品。 | 20 | 18 | -16 |  |  | 80 | 80 | 0.5 | 0.37 | 2.7 | 80 | -16 | Voltage | HiRel Enhanced Product | 18 | 5SOT-23 | 增强型产品电流并联监控器 - 16V 至 +80V 共模范围
TI 是您深入了解高可靠性模拟和嵌入式处理解决方案的信息之源。
访问高可靠性站点以了解更多信息 (英文內容)
ACTIVE