## Sheet1
型号 | Status | Sub Family | Bus Drive (ma) | No. of Gates | No. of Outputs | Vcc range (V) | Output Level | Voltage Nodes (V) | Logic | No. of Bits | tpd max (ns) | Rating | A Side | B Side | Static Current | Technology Family | Input Level | Output Drive (mA) | 5V Supply Voltage | Transceivers w/Registers/UBT | Very Low Power Consumption | <50 MHz | Pin/Package | Approx. Price (US$) | Description
SN74HSTL162822 | ACTIVE | DIMM 存储器驱动器/收发器 |  |  |  |  | LVTTL | 3.3 |  |  |  | Catalog |  |  |  | HSTL | HSTL | [5 empty] | 64TSSOP | 8.80 ¦ 1ku | 14 位至 28 位 HSTL 至 LVTTL 内存地址锁存器
SN74HSTL16918 | ACTIVE | DIMM 存储器驱动器/收发器 |  |  |  |  | LVTTL | 3.3 |  |  |  | Catalog |  |  |  | HSTL | HSTL | [5 empty] | 48TSSOP | 4.40 ¦ 1ku | 9 位至 18 位 HSTL-To-LVTTL 存储器地址锁存器
SN74HSTL16919 | ACTIVE | DIMM 存储器驱动器/收发器 |  |  |  |  | LVTTL | 3.3 |  |  |  | Catalog |  |  |  | HSTL | HSTL | [5 empty] | 48TSSOP | 8.25 ¦ 1ku | 具有输入上拉电阻的 9 位至 18 位 HSTL 到 LVTTL 存储器地址锁存器
SN74SSTL16837A | ACTIVE | DIMM 存储器驱动器/收发器 | [5 empty] | 3.3, 2.5 |  |  |  | Catalog |  |  |  | SSTL | [6 empty] | 64TSSOP | 8.25 ¦ 1ku | 具有三态输出的 20 位 SSTL_3 接口通用总线驱动器
SN74SSTL16847 | ACTIVE | DIMM 存储器驱动器/收发器 | [5 empty] | 3.3, 2.5 |  |  |  | Catalog |  |  |  | SSTL | [6 empty] | 64TSSOP | 8.25 ¦ 1ku | 具有三态输出的 20 位 SSTL_3 接口缓冲器
SN74SSTU32864 | ACTIVE | DIMM 存储器驱动器/收发器 |  |  | 25 | 1.7 to 1.9 | SSTL_18 | 1.8 | True |  | 2.5 | Catalog |  |  | 40 mA | S , SSTL | SSTL_18 | -8/8 |  |  |  |  | 96LFBGA | 6.60 ¦ 1ku | 具有 SSTL_18 输入和输出的 25 位可配置寄存缓冲器
SN74SSTU32864C | ACTIVE | DIMM 存储器驱动器/收发器 |  |  | 25 | 1.7 to 1.9 | SSTL_18 | 1.8 | True |  | 2.6 | Catalog |  |  | 40 mA | S , SSTL | SSTL_18 | -8/8 |  |  |  |  | 96LFBGA | 6.60 ¦ 1ku | 具有 SSTL_18 输入和输出的 25 位可配置寄存缓冲器
SN74SSTU32864D | ACTIVE | DIMM 存储器驱动器/收发器 |  |  | 25 | 1.7 to 1.9 | SSTL_18 | 1.8 | True |  | 2.35 | Catalog |  |  | 40 mA | S , SSTL | SSTL_18 | -8/8 |  |  |  |  | 96LFBGA | 6.60 ¦ 1ku | 具有 SSTL_18 输入和输出的 25 位可配置寄存缓冲器
SN74SSTU32864E | ACTIVE | DIMM 存储器驱动器/收发器 |  |  | 25 | 1.7 to 1.9 | SSTL_18 | 1.8 | True |  | 2.35 | Catalog |  |  | 40 mA | SSTL | SSTL_18 | -8/8 |  |  |  |  | 96LFBGA | 6.60 ¦ 1ku | 具有 SSTL_18 输入和输出的 25 位可配置寄存缓冲器
SN74SSTU32866 | ACTIVE | DIMM 存储器驱动器/收发器 |  | 25 |  | 1.7 to 1.9 | SSTL_18 | 1.8 | True |  | 2.5 | Catalog |  |  | 50 mA | S , SSTL | SSTL_18 | -8/8 |  |  |  |  | 96LFBGA | 7.65 ¦ 1ku | 具有地址奇偶校验测试的 25 位可配置寄存缓冲器
SN74SSTU32866A | ACTIVE | DIMM 存储器驱动器/收发器 |  | 25 |  | 1.7 to 1.9 | SSTL_18 | 1.8 | True |  | 2.15 | Catalog |  |  | 50 mA | SSTL | SSTL_18 | -8/8 |  |  |  |  | 96LFBGA | 7.65 ¦ 1ku | 具有地址奇偶校验测试的 25 位可配置寄存缓冲器
SN74SSTV16857 | ACTIVE | DIMM 存储器驱动器/收发器 |  |  |  |  | SSTL_2 | 2.5 |  |  |  | Catalog |  |  |  | SSTV | SSTL_2 | [5 empty] | 48TSSOP, 48TVSOP | 2.10 ¦ 1ku | 具有 SSTL_2 输入和输出的 14 位寄存缓冲器
SN74SSTV16859 | ACTIVE | DIMM 存储器驱动器/收发器 |  |  |  |  | SSTL_2 | 2.5 |  |  |  | Catalog |  |  |  | SSTV | SSTL_2 | [5 empty] | 56VQFN, 64TSSOP | 2.75 ¦ 1ku | 具有 SSTL_2 输入和输出的 13 位至 26 位寄存缓冲器
SN74SSTV32852 | ACTIVE | DIMM 存储器驱动器/收发器 |  |  |  |  | SSTL_2 | 2.5 |  |  |  | Catalog |  |  |  | SSTV | SSTL_2 | [5 empty] | 114BGA MICROSTAR, 114LFBGA | 5.50 ¦ 1ku | 具有 SSTL_2 输入和输出的 24 位至 48 位寄存缓冲器
SN74SSTV32852-EP |  | DIMM 存储器驱动器/收发器 |  |  |  |  | SSTL_2 | 2.5 |  |  | 3.1 | HiRel Enhanced Product |  |  |  | SSTV | SSTL_2 | [5 empty] | 114BGA MICROSTAR |  | 具有 Sstl_2 输入和输出的增强型产品 24 位至 48 位寄存缓冲器
SN74SSTV32867 | ACTIVE | DIMM 存储器驱动器/收发器 |  |  |  |  | LVCMOS | 2.5 |  |  |  | Catalog |  |  |  | SSTV | SSTL_2 | [5 empty] | 96LFBGA | 8.60 ¦ 1ku | 具有 SSTL_2 输入和 LVCMOS 输出的 26 位寄存缓冲器
SN74SSTV32867-EP |  | DIMM 存储器驱动器/收发器 | [9 empty] | HiRel Enhanced Product |  |  |  | SSTV | [6 empty] | 96LFBGA |  | 增强型产品 26 位寄存缓冲器，具有 Sstl_2 输入和 Lvcmos 输出
SN74SSTV32877 | ACTIVE | DIMM 存储器驱动器/收发器 |  |  |  |  | SSTL_2 | 2.5 |  |  |  | Catalog |  |  |  | SSTV | SSTL_2 | [5 empty] | 96LFBGA | 8.60 ¦ 1ku | 具有 SSTL_2 输入和输出的 26 位寄存缓冲器
SN74SSTVF16857 | ACTIVE | DIMM 存储器驱动器/收发器 |  |  |  |  | SSTL_2 | 2.5 |  |  |  | Catalog |  |  |  | SSTV | SSTL_2 | [5 empty] | 48TSSOP, 48TVSOP | 2.10 ¦ 1ku | 具有 SSTL_2 输入和输出的 14 位寄存缓冲器
SN74SSTVF16859 | ACTIVE | DIMM 存储器驱动器/收发器 |  |  | 26 | 2.3 to 2.7 | SSTL_2 | 2.5 | True |  |  | Catalog |  |  |  | SSTV | SSTL_2 | -16/16 |  |  |  |  | 56VQFN, 64TSSOP | 2.75 ¦ 1ku | 具有 SSTL_2 输入和输出的 13 位至 26 位寄存缓冲器
SN74ACT1284 | ACTIVE | IEEE-1284 并行端接口 (PPI) | -14/14 |  |  |  |  | 5 |  | 7 |  |  | TTL | IEEE1284 | 1.5 | ACT | [5 empty] | Yes | 20SO, 20SOIC, 20SSOP, 20TSSOP | 0.75 ¦ 1ku | 具有三态输出的 7 位总线接口
SN74LV161284 | ACTIVE | IEEE-1284 并行端接口 (PPI) | [5 empty] | 5 | [7 empty] | LV-A | [6 empty] | 48SSOP, 48TSSOP | 3.00 ¦ 1ku | 19 位总线接口
SN74LVC161284 | ACTIVE | IEEE-1284 并行端接口 (PPI) | [5 empty] | 3.3, 2.7, 2.5, 1.8 | [7 empty] | LVC | [6 empty] | 48SSOP, 48TSSOP | 1.05 ¦ 1ku | 具有三态输出的 19 位总线接口
SN74LVCE161284 | ACTIVE | IEEE-1284 并行端接口 (PPI) |  |  |  | 3 to 3.6 | [9 empty] | LVC | [6 empty] | 48SSOP, 48TSSOP, 48TVSOP | 2.20 ¦ 1ku | 具有无错上电的 19 位 IEEE 1284 转换收发器
SN74LVCZ161284A | ACTIVE | IEEE-1284 并行端接口 (PPI) |  |  |  | 3.0 to 3.6 |  | 3.3 | True | 19 | 22 |  |  |  | 70 mA | LVC | [6 empty] | 48TSSOP | 1.55 ¦ 1ku | 19 位 IEEE 1284 标准总线接口
PAL16L8A |  | PAL | [9 empty] | Military | [10 empty] | 20CDIP |  | 标准高速 PAL 电路
PAL16L8A-2 |  | PAL | [9 empty] | Military | [10 empty] | 20CDIP |  | 标准高速 PAL 电路
PAL16L8A-2M |  | PAL | [9 empty] | Military | [10 empty] | 20CDIP, 20CFP, 20LCCC |  | 标准高速 PAL 电路
PAL16L8AM |  | PAL | [9 empty] | Military | [10 empty] | 20CDIP, 20CFP, 20LCCC |  | 标准高速 PAL 电路
PAL16R4A |  | PAL | [9 empty] | Military | [10 empty] | 20CDIP |  | 标准高速 PAL 电路
PAL16R4A-2 |  | PAL | [9 empty] | Military | [10 empty] | 20CDIP |  | 标准高速 PAL 电路
PAL16R4A-2M |  | PAL | [9 empty] | Military | [10 empty] | 20CDIP, 20CFP, 20LCCC |  | 标准高速 PAL 电路
PAL16R4AM |  | PAL | [9 empty] | Military | [10 empty] | 20CDIP, 20CFP, 20LCCC |  | 标准高速 PAL 电路
PAL16R6A |  | PAL | [9 empty] | Military | [10 empty] | 20CDIP |  | 标准高速 PAL 电路
PAL16R6AM |  | PAL | [9 empty] | Military | [10 empty] | 20CDIP, 20CFP, 20LCCC |  | 标准高速 PAL 电路
PAL16R8A |  | PAL | [9 empty] | Military | [10 empty] | 20CDIP |  | 标准高速 PAL 电路
PAL16R8AM |  | PAL | [9 empty] | Military | [10 empty] | 20CDIP, 20CFP, 20LCCC |  | 标准高速 PAL 电路
TIBPAL16L8-10C | ACTIVE | PAL | [9 empty] | Catalog | [10 empty] | 20PDIP, 20PLCC | 2.50 ¦ 1ku | 高性能影响 X PAL 电路
TIBPAL16L8-12M |  | PAL | [9 empty] | Military | [10 empty] | 20CDIP, 20CFP, 20LCCC |  | 高性能 Impact-X PAL 电路
TIBPAL16L8-15C | ACTIVE | PAL | [9 empty] | Catalog | [10 empty] | 20PDIP, 20PLCC | 1.47 ¦ 1ku | 高性能 Impact PAL 电路
TIBPAL16L8-15M |  | PAL | [9 empty] | Military | [10 empty] | 20CDIP, 20CFP, 20LCCC |  | 高性能影响 PAL 电路
TIBPAL16L8-20M |  | PAL | [9 empty] | Military | [10 empty] | 20CDIP, 20CFP, 20LCCC |  | 高性能 Impact PAL 电路
TIBPAL16L8-25C | ACTIVE | PAL | [9 empty] | Catalog | [10 empty] | 20PDIP, 20PLCC | 1.37 ¦ 1ku | 低功耗高性能影响 PAL 电路
TIBPAL16L8-30M |  | PAL | [9 empty] | Military | [10 empty] | 20CDIP, 20CFP, 20LCCC |  | 低功耗高性能 Impact PAL 电路
TIBPAL16L8-7C | ACTIVE | PAL | [9 empty] | Catalog | [10 empty] | 20PDIP, 20PLCC | 4.30 ¦ 1ku | 高性能 Impact-X PAL 电路
TIBPAL16R4-10C | ACTIVE | PAL | [9 empty] | Catalog | [10 empty] | 20PDIP, 20PLCC | 2.23 ¦ 1ku | 高性能 Impact-X PAL 电路
TIBPAL16R4-12M |  | PAL | [9 empty] | Military | [10 empty] | 20CDIP, 20CFP, 20LCCC |  | 高性能影响 X PAL 电路
TIBPAL16R4-15C | ACTIVE | PAL | [9 empty] | Catalog | [10 empty] | 20PDIP, 20PLCC | 1.47 ¦ 1ku | 高性能 Impact PAL 电路
TIBPAL16R4-15M |  | PAL | [9 empty] | Military | [10 empty] | 20CDIP, 20CFP, 20LCCC |  | 高性能 Impact PAL 电路
TIBPAL16R4-20M |  | PAL | [9 empty] | Military | [10 empty] | 20CDIP, 20CFP, 20LCCC |  | 高性能 Impact PAL 电路
TIBPAL16R4-25C | ACTIVE | PAL | [9 empty] | Catalog | [10 empty] | 20PDIP, 20PLCC | 1.37 ¦ 1ku | 低功耗高性能 Impact PAL 电路
TIBPAL16R4-30M |  | PAL | [9 empty] | Military | [10 empty] | 20CDIP, 20CFP, 20LCCC |  | 低功耗高性能 Impact PAL 电路
TIBPAL16R6-10C | ACTIVE | PAL | [9 empty] | Catalog | [10 empty] | 20PDIP, 20PLCC | 2.23 ¦ 1ku | 高性能 Impact-X PAL 电路
TIBPAL16R6-12M |  | PAL | [9 empty] | Military | [10 empty] | 20CDIP, 20CFP, 20LCCC |  | 高性能影响 X PAL 电路
TIBPAL16R6-15C | ACTIVE | PAL | [9 empty] | Catalog | [10 empty] | 20PDIP, 20PLCC | 1.34 ¦ 1ku | 高性能 Impact PAL 电路
TIBPAL16R6-20M |  | PAL | [9 empty] | Military | [10 empty] | 20CDIP, 20CFP, 20LCCC |  | 高性能 Impact PAL 电路
TIBPAL16R6-25C | ACTIVE | PAL | [9 empty] | Catalog | [10 empty] | 20PDIP, 20PLCC | 1.37 ¦ 1ku | 低功耗高性能影响 PAL 电路
TIBPAL16R6-30M |  | PAL | [9 empty] | Military | [10 empty] | 20CDIP, 20CFP, 20LCCC |  | 低功耗高性能 Impact PAL 电路
TIBPAL16R8-10M |  | PAL | [9 empty] | Military | [10 empty] | 20CDIP, 20CFP, 20LCCC |  | 高性能 Impact-X PAL 电路
TIBPAL16R8-15C | ACTIVE | PAL | [9 empty] | Catalog | [10 empty] | 20PDIP, 20PLCC | 1.47 ¦ 1ku | 高性能 Impact PAL 电路
TIBPAL16R8-20M |  | PAL | [9 empty] | Military | [10 empty] | 20CDIP, 20CFP, 20LCCC |  | 高性能 Impact PAL 电路
TIBPAL16R8-25C | ACTIVE | PAL | [9 empty] | Catalog | [10 empty] | 20PDIP, 20PLCC | 1.37 ¦ 1ku | 低功耗高性能 Impact PAL 电路
TIBPAL16R8-30M |  | PAL | [9 empty] | Military | [10 empty] | 20CDIP, 20CFP, 20LCCC |  | 低功耗高性能 Impact PAL 电路
TIBPAL16R8-5C | ACTIVE | PAL | [9 empty] | Catalog | [10 empty] | 20PDIP, 20PLCC | 10.10 ¦ 1ku | 高性能影响 X PAL 电路
TIBPAL16R8-7M |  | PAL | [9 empty] | Military | [10 empty] | 20CDIP, 20CFP, 20LCCC |  | 高性能 Impact-X PAL 电路
TIBPAL20L8-15C | ACTIVE | PAL | [9 empty] | Catalog | [10 empty] | 24PDIP, 28PLCC | 2.37 ¦ 1ku | 高性能影响 PAL 电路
TIBPAL20L8-20M |  | PAL | [9 empty] | Military | [10 empty] | 24CDIP, 24CFP, 28LCCC |  | 高性能 Impact PAL 电路
TIBPAL20L8-25C | ACTIVE | PAL | [9 empty] | Catalog | [10 empty] | 24PDIP, 28PLCC | 1.95 ¦ 1ku | 低功耗高性能影响 PAL 电路
TIBPAL20L8-5C | ACTIVE | PAL | [9 empty] | Catalog | [10 empty] | 24PDIP, 28PLCC | 16.16 ¦ 1ku | 高性能 Impact-X PAL 电路
TIBPAL20R4-15C | ACTIVE | PAL | [9 empty] | Catalog | [10 empty] | 24PDIP, 28PLCC | 2.37 ¦ 1ku | 高性能 Impact PAL 电路
TIBPAL20R4-20M |  | PAL | [9 empty] | Military | [10 empty] | 24CDIP, 24CFP, 28LCCC |  | 高性能 Impact PAL 电路
TIBPAL20R4-25C | ACTIVE | PAL | [9 empty] | Catalog | [10 empty] | 24PDIP, 28PLCC | 1.95 ¦ 1ku | 低功耗高性能 Impact PAL 电路
TIBPAL20R6-15C | ACTIVE | PAL | [9 empty] | Catalog | [10 empty] | 24PDIP, 28PLCC | 2.37 ¦ 1ku | 高性能 Impact PAL 电路
TIBPAL20R6-20M |  | PAL | [9 empty] | Military | [10 empty] | 24CDIP, 24CFP, 28LCCC |  | 高性能 Impact PAL 电路
TIBPAL20R6-25C | ACTIVE | PAL | [9 empty] | Catalog | [10 empty] | 24PDIP | 1.95 ¦ 1ku | 低功耗高性能 Impact PAL 电路
TIBPAL20R8-10C | ACTIVE | PAL | [9 empty] | Catalog | [10 empty] | 24PDIP | 5.05 ¦ 1ku | 高性能影响 X PAL 电路
TIBPAL20R8-15C | ACTIVE | PAL | [9 empty] | Catalog | [10 empty] | 24PDIP, 28PLCC | 2.37 ¦ 1ku | 高性能影响 PAL 电路
TIBPAL20R8-20M |  | PAL | [9 empty] | Military | [10 empty] | 24CDIP, 24CFP, 28LCCC |  | 高性能 Impact PAL 电路
TIBPAL20R8-25C | ACTIVE | PAL | [9 empty] | Catalog | [10 empty] | 24PDIP, 28PLCC | 1.95 ¦ 1ku | 低功耗高性能 Impact PAL 电路
TIBPAL20R8-7C | ACTIVE | PAL | [9 empty] | Catalog | [10 empty] | 24PDIP, 28PLCC | 6.96 ¦ 1ku | 高性能 Impact-X PAL(R) 电路
TIBPAL22V10-10C | ACTIVE | PAL | [9 empty] | Catalog | [10 empty] | 24PDIP, 28PLCC | 10.10 ¦ 1ku | 高性能 Impact-X 可编程阵列逻辑电路
TIBPAL22V10-20M |  | PAL | [9 empty] | Military | [10 empty] | 24CDIP, 24CFP, 28LCCC |  | 高性能影响 X 可编程阵列逻辑电路
TIBPAL22V10-7C | ACTIVE | PAL | [9 empty] | Catalog | [10 empty] | 24PDIP, 28PLCC | 15.43 ¦ 1ku | 可编程阵列逻辑
TIBPAL22V10AC | ACTIVE | PAL | [9 empty] | Catalog | [10 empty] | 24PDIP, 28PLCC | 3.58 ¦ 1ku | 高性能 Impact 可编程阵列逻辑电路
TIBPAL22V10AM |  | PAL | [9 empty] | Military | [10 empty] | 24CDIP, 24CFP, 28LCCC |  | 高性能 Impact 可编程阵列逻辑电路
TIBPAL22VP10-25M |  | PAL | [9 empty] | Military | [10 empty] | 24CDIP, 24CFP, 28LCCC |  | 高性能 Impact-X 可编程阵列逻辑电路
TICPAL22V10Z-25C | ACTIVE | PAL | [9 empty] | Catalog | [10 empty] | 24CDIP, 24PDIP, 28PLCC | 3.83 ¦ 1ku | EPIC CMOS 可编程阵列逻辑电路
JBP28L22 |  | PROM | [9 empty] | Military | [10 empty] | 20CDIP |  | 256x8 双极 PROM
JBP28L42 |  | PROM | [9 empty] | Military | [10 empty] | 20CDIP |  | 512x8 双极 PROM
JBP28S42 |  | PROM | [9 empty] | Military | [10 empty] | 20CDIP |  | 512x8 双极 PROM
CD14538B |  | 单稳多频振荡器 |  |  |  | 3 to 18 |  | 5, 10, 15 |  |  |  | Military | [10 empty] | 16CDIP, 16PDIP, 16SO, 16SOIC, 16TSSOP | 0.21 ¦ 1ku | CMOS 双精度单稳态多谐振荡器 (125 C 运行)
CD4047B | ACTIVE | 单稳多频振荡器 | [5 empty] | 5, 10, 15 |  |  |  | Catalog |  |  |  | CD4000 | [6 empty] | 14PDIP, 14SO, 14SOIC, 14TSSOP | 0.30 ¦ 1ku | CMOS 低功耗单稳态/不稳定多谐振荡器
CD4047B-MIL |  | 单稳多频振荡器 | [5 empty] | 5, 10, 15 |  |  |  | Military |  |  |  | CD4000 | [6 empty] | 14CDIP, 14CDIP SB |  | CMOS 低功耗单稳态/不稳定多谐振荡器
CD4098B | ACTIVE | 单稳多频振荡器 | [5 empty] | 5, 10, 15 |  |  |  | Catalog |  |  |  | CD4000 | [6 empty] | 16PDIP, 16SOIC, 16TSSOP | 0.31 ¦ 1ku | CMOS 双路单稳态多谐振荡器
CD4098B-MIL |  | 单稳多频振荡器 | [5 empty] | 5, 10, 15 |  |  |  | Military |  |  |  | CD4000 | [6 empty] | 16CDIP |  | CMOS 双路单稳态多谐振荡器
CD54HC123 |  | 单稳多频振荡器 | [5 empty] | 6, 5, 2 |  |  |  | Military |  |  |  | HC | [6 empty] | 16CDIP |  | 具有复位功能的高速 CMOS 逻辑双路可重触发单稳多频振荡器
CD54HC221 |  | 单稳多频振荡器 | [5 empty] | 6, 5, 2 |  |  |  | Military |  |  |  | HC | [6 empty] | 16CDIP |  | 具有复位功能的高速 CMOS 逻辑双路单稳多频振荡器
CD54HC4538 |  | 单稳多频振荡器 | [5 empty] | 6, 5, 2 |  |  |  | Military |  |  |  | HC | [6 empty] | 16CDIP |  | 高速 CMOS 逻辑双路可重触发的精密单稳多谐振荡器
CD54HCT123 |  | 单稳多频振荡器 | [5 empty] | 5 |  |  |  | Military |  |  |  | HCT | [6 empty] | 16CDIP |  | 具有复位功能的高速 CMOS 逻辑双路可重触发单稳多频振荡器
CD54HCT4538 |  | 单稳多频振荡器 | [5 empty] | 5 |  |  |  | Military |  |  |  | HCT | [6 empty] | 16CDIP |  | 高速 CMOS 逻辑双路可重触发的精密单稳态多谐振荡器
CD74HC123 | ACTIVE | 单稳多频振荡器 |  |  |  | 2 to 6 | CMOS | 2, 4.5, 6 |  |  |  | Catalog |  |  |  | HC | CMOS | [5 empty] | 16PDIP, 16SO, 16SOIC, 16TSSOP | 0.26 ¦ 1ku | 具有复位功能的高速 CMOS 逻辑双路可重触发单稳多频振荡器
CD74HC221 | ACTIVE | 单稳多频振荡器 | [9 empty] | Catalog |  |  |  | HC | [6 empty] | 16PDIP, 16SO, 16SOIC, 16TSSOP | 0.36 ¦ 1ku | 具有复位功能的高速 CMOS 逻辑双路单稳多频振荡器
CD74HC423 | ACTIVE | 单稳多频振荡器 | [9 empty] | Catalog |  |  |  | HC | [6 empty] | 16PDIP, 16SO, 16SOIC | 0.37 ¦ 1ku | 具有复位功能的高速 CMOS 逻辑双路可重触发单稳多频振荡器
CD74HC4538 | ACTIVE | 单稳多频振荡器 |  |  |  | 2 to 6 |  | 2, 5, 6 |  |  |  | Catalog |  |  |  | HC | [6 empty] | 16PDIP, 16SO, 16SOIC, 16TSSOP | 0.40 ¦ 1ku | 高速 CMOS 逻辑双路可重触发精密单稳多频振荡器
CD74HC4538-Q1 | ACTIVE | 单稳多频振荡器 |  |  |  | 2 to 6 |  | 2, 5, 6 |  |  |  | Automotive |  |  |  | HC | [6 empty] | 16SOIC, 16TSSOP | 0.46 ¦ 1ku | 汽车类高速 CMOS 逻辑双路可重触发精密单稳多频振荡器
CD74HCT123 | ACTIVE | 单稳多频振荡器 | [9 empty] | Catalog |  |  |  | HCT | [6 empty] | 16PDIP, 16SOIC | 0.26 ¦ 1ku | 具有复位功能的高速 CMOS 逻辑双路可重触发单稳多频振荡器
CD74HCT221 | ACTIVE | 单稳多频振荡器 | [9 empty] | Catalog |  |  |  | HCT | [6 empty] | 16PDIP, 16SOIC | 0.40 ¦ 1ku | 具有复位功能的高速 CMOS 逻辑双路单稳多频振荡器
CD74HCT423 | ACTIVE | 单稳多频振荡器 | [9 empty] | Catalog |  |  |  | HCT | [6 empty] | 16PDIP, 16SOIC | 0.37 ¦ 1ku | 具有复位功能的高速 CMOS 逻辑双路可重触发单稳多频振荡器
CD74HCT4538 | ACTIVE | 单稳多频振荡器 | [9 empty] | Catalog |  |  |  | HCT | [6 empty] | 16PDIP, 16SOIC | 0.40 ¦ 1ku | 高速 CMOS 逻辑双路可重触发精密单稳多频振荡器
SN54121 |  | 单稳多频振荡器 |  |  |  | 4.5 to 5.5 | TTL | 5 |  |  |  | Military |  |  |  | TTL | TTL |  | Yes | Yes |  |  | 14CDIP, 14CFP |  | 具有施密特触发器输入的单稳态多频振荡器
SN54123 |  | 单稳多频振荡器 |  |  |  | 4.5 to 5.5 | TTL | 5 |  |  |  | Military |  |  |  | TTL | TTL |  | Yes | Yes |  |  | 16CDIP, 16CFP |  | 可重触发单稳多频振荡器
SN54221 |  | 单稳多频振荡器 |  |  |  | 4.5 to 5.5 | TTL | 5 |  |  |  | Military |  |  |  | TTL | TTL |  | Yes | Yes |  |  | 16CDIP |  | 具有施密特触发器输入的二路单稳态多频振荡器
SN54AHC123A |  | 单稳多频振荡器 |  |  |  | 2 to 5.5 |  | 5, 3.3 |  |  |  | Military |  |  |  | AHC | [6 empty] | 16CDIP, 16CFP, 20LCCC |  | 双路可重触发单稳多频振荡器
SN54AHCT123A |  | 单稳多频振荡器 |  |  |  | 2 to 5.5 |  | 5 |  |  |  | Military |  |  |  | AHCT | [6 empty] | 16CDIP, 16CFP, 20LCCC |  | 双路可重触发单稳多频振荡器
SN54LS123 |  | 单稳多频振荡器 |  |  |  | 4.5 to 5.5 | TTL | 5 |  |  |  | Military |  |  |  | LS | TTL |  | Yes | Yes |  |  | 16CDIP, 16CFP, 20LCCC |  | 可重触发单稳多频振荡器
SN54LS123-SP |  | 单稳多频振荡器 |  |  |  | 4.5 to 5.5 | TTL | 5 |  |  |  | Space |  |  |  | LS | TTL | [5 empty] | 16CDIP, 16CFP |  | 可重触发单稳多频振荡器
SN54LS221 |  | 单稳多频振荡器 |  |  |  | 4.5 to 5.5 | TTL | 5 |  |  |  | Military |  |  |  | LS | TTL |  | Yes | Yes |  |  | 16CDIP, 16CFP, 20LCCC |  | 具有施密特触发器输入的双路单稳态多频振荡器
SN74121 | ACTIVE | 单稳多频振荡器 |  |  |  | 4.75 to 5.25 | TTL | 5 |  |  |  | Catalog |  |  |  | TTL | TTL |  | Yes | Yes |  |  | 14PDIP, 14SOIC | 2.50 ¦ 1ku | 具有施密特触发输入的单稳多频振荡器
SN74221 | ACTIVE | 单稳多频振荡器 |  |  |  | 4.75 to 5.25 | TTL | 5 |  |  |  | Catalog |  |  |  | TTL | TTL |  | Yes | Yes |  |  | 16PDIP | 3.85 ¦ 1ku | 具有施密特触发输入的双路单稳多频振荡器
SN74AHC123A | ACTIVE | 单稳多频振荡器 |  |  |  | 2 to 5.5 |  | 5, 3.3 |  |  |  | Catalog |  |  |  | AHC | [6 empty] | 16PDIP, 16SOIC, 16SSOP, 16TSSOP, 16TVSOP | 0.22 ¦ 1ku | 二路可再触发单稳态多频振荡器
SN74AHC123A-EP |  | 单稳多频振荡器 |  |  |  | 2 tp 5.5 |  | 5, 3.3 |  |  |  | HiRel Enhanced Product |  |  |  | AHC | [6 empty] | 16SOIC |  | SN54AHC123A-EP, SN74AHC123A-EP
SN74AHCT123A | ACTIVE | 单稳多频振荡器 |  |  |  | 4.5 to 5.5 |  | 5 |  |  |  | Catalog |  |  |  | AHCT | [6 empty] | 16PDIP, 16SOIC, 16SSOP, 16TSSOP, 16TVSOP | 0.22 ¦ 1ku | 双路可重触发单稳多频振荡器
SN74LS122 | ACTIVE | 单稳多频振荡器 |  |  |  | 4.75 to 5.25 | TTL | 5 |  |  |  | Catalog |  |  |  | LS | TTL |  | Yes | Yes |  |  | 14PDIP, 14SO, 14SOIC | 0.70 ¦ 1ku | 可重触发单稳多频振荡器
SN74LS123 | ACTIVE | 单稳多频振荡器 |  |  |  | 4.75 to 5.25 | TTL | 5 |  |  |  | Catalog |  |  |  | LS | TTL |  | Yes | Yes |  |  | 16PDIP, 16SO, 16SOIC | 0.40 ¦ 1ku | 二路可再触发单稳态多频振荡器
SN74LS221 | ACTIVE | 单稳多频振荡器 |  |  |  | 4.75 to 5.25 | TTL | 5 |  |  |  | Catalog |  |  |  | LS | TTL |  | Yes | Yes |  |  | 16PDIP, 16SO, 16SOIC, 16SSOP | 0.70 ¦ 1ku | 具有施密特触发输入的双路单稳多频振荡器
SN74LS423 | ACTIVE | 单稳多频振荡器 |  |  |  | 4.75 to 5.25 | TTL | 5 |  |  |  | Catalog |  |  |  | LS | TTL |  | Yes | Yes |  |  | 16PDIP, 16SO, 16SOIC | 1.85 ¦ 1ku | 双路可重触发单稳多频振荡器
SN74LV123A | ACTIVE | 单稳多频振荡器 |  |  |  | 2 to 5.5 |  | 5, 3.3, 2.5 |  |  |  | Catalog |  |  |  | LV-A | [6 empty] | 16SO, 16SOIC, 16SSOP, 16TSSOP, 16TVSOP, 16VQFN | 0.24 ¦ 1ku | 双路可重触发单稳多频振荡器
SN74LV123A-EP |  | 单稳多频振荡器 |  |  |  | 2 to 5.5 |  | 5, 3.3, 2.5 |  |  |  | HiRel Enhanced Product |  |  |  | LV-A | [6 empty] | 16TSSOP |  | 增强型产品双路可重触发单稳多频振荡器
SN74LV123A-Q1 | ACTIVE | 单稳多频振荡器 |  |  |  | 2 to 5.5 |  | 5, 3.3, 2.5 |  |  |  | Automotive |  |  |  | LV-A | [6 empty] | 16TSSOP | 0.27 ¦ 1ku | 汽车类双路可重触发单稳多频振荡器
SN74LV221A | ACTIVE | 单稳多频振荡器 |  |  |  | 2 to 5.5 |  | 3.3, 2.5 |  |  |  | Catalog |  |  |  | LV-A | [6 empty] | 16SO, 16SOIC, 16TSSOP, 16TVSOP | 0.80 ¦ 1ku | 双路单稳多频振荡器
SN74LV221A-Q1 | ACTIVE | 单稳多频振荡器 | [9 empty] | Automotive |  |  |  | LV-A | [6 empty] | 16TSSOP | 0.95 ¦ 1ku | 汽车类双路单稳多频振荡器
SN74LVC1G123 | ACTIVE | 单稳多频振荡器 | [8 empty] | 8.2 |  |  |  |  | LVC | [6 empty] | 8DSBGA, 8SM8, 8US8 | 0.28 ¦ 1ku | 具有施密特触发器输入的单路可再触发单稳多频振荡器
ABT7819A-10 | ACTIVE | 同步 FIFO |  |  |  | 4.5 to 5.5 |  | 5 |  |  |  | Catalog |  |  |  | ABT |  | -12/24 |  |  |  |  | http://focus.ti.com.cn/cn/docs/prod/folders/print/sn74abt7819a.html#pricingpackaging |  | 512 x 18 x 2 时钟控制的双向先入先出存储器
ABT7819A-12 | ACTIVE | 同步 FIFO |  |  |  | 4.5 to 5.5 |  | 5 |  |  |  | Catalog |  |  |  | ABT |  | -12/24 |  |  |  |  | http://focus.ti.com.cn/cn/docs/prod/folders/print/sn74abt7819a.html#pricingpackaging |  | 512 x 18 x 2 时钟控制的双向先入先出存储器
ABT7819A-15 | ACTIVE | 同步 FIFO |  |  |  | 4.5 to 5.5 |  | 5 |  |  |  | Catalog |  |  |  | ABT |  | -12/24 |  |  |  |  | http://focus.ti.com.cn/cn/docs/prod/folders/print/sn74abt7819a.html#pricingpackaging |  | 512 x 18 x 2 时钟控制的双向先入先出存储器
ABT7819A-20 | ACTIVE | 同步 FIFO |  |  |  | 4.5 to 5.5 |  | 5 |  |  |  | Catalog |  |  |  | ABT |  | -12/24 |  |  |  |  | http://focus.ti.com.cn/cn/docs/prod/folders/print/sn74abt7819a.html#pricingpackaging |  | 512 x 18 x 2 时钟控制的双向先入先出存储器
ABT7819A-30 | ACTIVE | 同步 FIFO |  |  |  | 4.5 to 5.5 |  | 5 |  |  |  | Catalog |  |  |  | ABT |  | -12/24 |  |  |  |  | http://focus.ti.com.cn/cn/docs/prod/folders/print/sn74abt7819a.html#pricingpackaging |  | 512 x 18 x 2 时钟控制的双向先入先出存储器
SN54ABT3614 |  | 同步 FIFO |  |  |  | 4.5 to 5.5 |  | 5 |  |  |  | Military |  |  |  | ABT | [6 empty] | 120HLQFP |  | 具有总线匹配的 64 x 36 x 2 同步双向 FIFO 存储器
SN54ABT7819 |  | 同步 FIFO |  |  |  | 4.5 to 5.5 |  | 5 |  |  |  | Military |  |  |  | ABT | [6 empty] | 84CPGA |  | 512 x 18 x 2 同步双向 FIFO 存储器
SN54ACT3632 |  | 同步 FIFO |  |  |  | 4.5 to 5.5 |  | 5 |  |  |  | Military |  |  |  | ACT | [6 empty] | 132CFP |  | 512 x 36 x 2 同步双向 FIFO 存储器
SN54ACT3641 |  | 同步 FIFO |  |  |  | 4.5 to 5.5 |  | 5 |  |  |  | Military |  |  |  | ACT | [6 empty] | 132CFP |  | 1024 x 36 同步 FIFO 存储器
SN54ACT7881 |  | 同步 FIFO |  |  |  | 4.5 to 5.5 |  | 5 |  |  |  | Military |  |  |  | ACT | [6 empty] | 80LQFP |  | 1024 x 18 同步 FIFO 存储器
SN74ABT3612 |  | 同步 FIFO |  |  |  | 4.5 to 5.5 |  | 5 |  |  |  | Military |  |  |  | ABT |  | -4/8 |  |  |  |  | 132BQFP |  | 64 x 36 x 2 双向同步 FIFO 存储器
SN74ABT3614 | ACTIVE | 同步 FIFO |  |  |  | 4.5 to 5.5 |  | 5 |  |  |  | Catalog |  |  |  | ABT |  | -4/8 |  |  |  |  | http://focus.ti.com.cn/cn/docs/prod/folders/print/sn74abt3614.html#pricingpackaging |  | 64 x 36 x 2 双向同步 FIFO 存储器
SN74ACT2226 | ACTIVE | 同步 FIFO |  |  |  | 4.5 to 5.5 |  | 5 |  |  |  | Catalog |  |  |  | ACT |  | -8/16 |  |  |  |  | 24SOIC | 3.19 ¦ 1ku | 64 x 1 x 2 双独立同步 FIFO 存储器
SN74ACT2227 | ACTIVE | 同步 FIFO |  |  |  | 4.5 to 5.5 |  | 5 |  |  |  | Catalog |  |  |  | ACT |  | -8/16 |  |  |  |  | 28SOIC | 3.19 ¦ 1ku | 64 x 1 x 2 双独立同步 FIFO 存储器
SN74ACT2228 | ACTIVE | 同步 FIFO |  |  |  | 4.5 to 5.5 |  | 5 |  |  |  | Catalog |  |  |  | ACT |  | -8/16 |  |  |  |  | 24SOIC | 3.19 ¦ 1ku | 256 x 1 x 2 双独立同步 FIFO 存储器
SN74ACT2229 | ACTIVE | 同步 FIFO |  |  |  | 4.5 to 5.5 |  | 5 |  |  |  | Catalog |  |  |  | ACT |  | -8/16 |  |  |  |  | 28SOIC | 3.99 ¦ 1ku | 256 x 1 x 2 双独立同步 FIFO 存储器
SN74ACT3622 | ACTIVE | 同步 FIFO |  |  |  | 4.5 to 5.5 |  | 5 |  |  |  | Catalog |  |  |  | ACT |  | -4/8 |  |  |  |  | 132BQFP | 15.80 ¦ 1ku | 256 x 36 x 2 双向同步 FIFO 存储器
SN74ACT3631 | ACTIVE | 同步 FIFO |  |  |  | 4.5 to 5.5 |  | 5 |  |  |  | Catalog |  |  |  | ACT |  | -4/8 |  |  |  |  | http://focus.ti.com.cn/cn/docs/prod/folders/print/sn74act3631.html#pricingpackaging |  | 512 x 36 同步 FIFO 存储器
SN74ACT3632 | ACTIVE | 同步 FIFO | [5 empty] | 5 |  |  |  | Catalog |  |  |  | ACT |  | -4/8 |  |  |  |  | 132BQFP | 15.80 ¦ 1ku | 512 x 36 x 2 双向同步 FIFO 存储器
SN74ACT3641 | ACTIVE | 同步 FIFO | [5 empty] | 5 |  |  |  | Catalog |  |  |  | ACT |  | -4/8 |  |  |  |  | http://focus.ti.com.cn/cn/docs/prod/folders/print/sn74act3641.html#pricingpackaging |  | 1024 x 36 同步 FIFO 存储器
SN74ACT3651 | ACTIVE | 同步 FIFO | [5 empty] | 5 |  |  |  | Catalog |  |  |  | ACT |  | -4/8 |  |  |  |  | 120HLQFP, 132BQFP | 21.95 ¦ 1ku | 2048 x 36 同步 FIFO 存储器
SN74ACT7803 | ACTIVE | 同步 FIFO | [5 empty] | 5 |  |  |  | Catalog |  |  |  | ACT |  | -8/16 |  |  |  |  | http://focus.ti.com.cn/cn/docs/prod/folders/print/sn74act7803.html#pricingpackaging |  | 512 x 18 同步 FIFO 存储器
SN74ACT7805 | ACTIVE | 同步 FIFO | [5 empty] | 5 |  |  |  | Catalog |  |  |  | ACT |  | -8/16 |  |  |  |  | http://focus.ti.com.cn/cn/docs/prod/folders/print/sn74act7805.html#pricingpackaging |  | 256 x 18 同步 FIFO 存储器
SN74ACT7807 | ACTIVE | 同步 FIFO | [5 empty] | 5 |  |  |  | Catalog |  |  |  | ACT |  | -8/16 |  |  |  |  | http://focus.ti.com.cn/cn/docs/prod/folders/print/sn74act7807.html#pricingpackaging |  | 2048 x 9 同步 FIFO 存储器
SN74ACT7813 | ACTIVE | 同步 FIFO | [5 empty] | 5 |  |  |  | Catalog |  |  |  | ACT |  | -8/16 |  |  |  |  | http://focus.ti.com.cn/cn/docs/prod/folders/print/sn74act7813.html#pricingpackaging |  | 64 x 18 同步 FIFO 存储器
SN74ACT7881 | ACTIVE | 同步 FIFO |  |  |  | 4.5 to 5.5 |  | 5 |  |  |  | Catalog |  |  |  | ACT |  | -8/16 |  |  |  |  | http://focus.ti.com.cn/cn/docs/prod/folders/print/sn74act7881.html#pricingpackaging |  | 1024 x 18 同步 FIFO 存储器
SN74ACT7882 | ACTIVE | 同步 FIFO | [5 empty] | 5 |  |  |  | Catalog |  |  |  | ACT |  | -8/16 |  |  |  |  | http://focus.ti.com.cn/cn/docs/prod/folders/print/sn74act7882.html#pricingpackaging |  | 2048 x 18 同步 FIFO 存储器
SN74ALVC7803 | ACTIVE | 同步 FIFO |  |  |  | 3.0 to 3.6 |  | 3.3 |  |  |  | Catalog |  |  |  | ALVC |  | -8/16 |  |  |  |  | http://focus.ti.com.cn/cn/docs/prod/folders/print/sn74alvc7803.html#pricingpackaging |  | 512 x 18 3.3V 同步 FIFO 存储器
SN74ALVC7805 | ACTIVE | 同步 FIFO |  |  |  | 3.0 to 3.6 |  | 3.3 |  |  |  | Catalog |  |  |  | ALVC |  | -8/16 |  |  |  |  | http://focus.ti.com.cn/cn/docs/prod/folders/print/sn74alvc7805.html#pricingpackaging |  | 256 x 18 3.3V 同步 FIFO 存储器
SN74ALVC7813 | ACTIVE | 同步 FIFO |  |  |  | 3.0 to 3.6 |  | 3.3 |  |  |  | Catalog |  |  |  | ALVC | [6 empty] | http://focus.ti.com.cn/cn/docs/prod/folders/print/sn74alvc7813.html#pricingpackaging |  | 64 x 18 3.3V 同步 FIFO 存储器
SN74V215 | ACTIVE | 同步 FIFO |  |  |  | 3.0 to 3.6 |  | 3.3 |  |  |  | Catalog |  |  |  | V |  | -2/8 |  |  |  |  | 64TQFP | 4.16 ¦ 1ku | 512 x 18 同步 FIFO 存储器
SN74V225 | ACTIVE | 同步 FIFO |  |  |  | 3.0 to 3.6 |  | 3.3 |  |  |  | Catalog |  |  |  | V |  | -2/8 |  |  |  |  | 64TQFP | 12.54 ¦ 1ku | 1024 x 18 同步 FIFO 存储器
SN74V235 | ACTIVE | 同步 FIFO |  |  |  | 3.0 to 3.6 |  | 3.3 |  |  |  | Catalog |  |  |  | V |  | -2/8 |  |  |  |  | 64TQFP | 12.54 ¦ 1ku | 2048 x 18 同步 FIFO 存储器
SN74V245 | ACTIVE | 同步 FIFO |  |  |  | 3.0 to 3.6 |  | 3.3 |  |  |  | Catalog |  |  |  | V |  | -2/8 |  |  |  |  | 64TQFP | 6.19 ¦ 1ku | 4096 x 18 同步 FIFO 存储器
SN74V263 | ACTIVE | 同步 FIFO |  |  |  | 3.15 to 3.45 |  | 3.3 |  |  |  | Catalog |  |  |  | V |  | -2/8 |  |  |  |  | 100BGA MICROSTAR, 80LQFP | 15.50 ¦ 1ku | 8192 x 18 同步 FIFO 存储器
SN74V263-EP |  | 同步 FIFO |  |  |  | 3.15 to 3.45 |  | 3.3 |  |  |  | HiRel Enhanced Product |  |  |  | V |  | -2/8 |  |  |  |  | 80LQFP |  | 增强型产品 8192 X 18 同步 Fifo 存储器
SN74V273 | ACTIVE | 同步 FIFO |  |  |  | 3.15 to 3.45 |  | 3.3 |  |  |  | Catalog |  |  |  | V |  | -2/8 |  |  |  |  | 80LQFP | 16.94 ¦ 1ku | 16384 x 18 同步 FIFO 存储器
SN74V273-EP |  | 同步 FIFO |  |  |  | 3.15 to 3.45 |  | 3.3 |  |  |  | HiRel Enhanced Product |  |  |  | V |  | -2/8 |  |  |  |  | 80LQFP |  | 增强型产品 16384 X 18 同步 Fifo 存储器
SN74V283 | ACTIVE | 同步 FIFO |  |  |  | 3.15 to 3.45 |  | 3.3 |  |  |  | Catalog |  |  |  | V |  | -2/8 |  |  |  |  | 80LQFP | 18.41 ¦ 1ku | 32768 x 18 同步 FIFO 存储器
SN74V283-EP |  | 同步 FIFO |  |  |  | 3.15 to 3.45 |  | 3.3 |  |  |  | HiRel Enhanced Product |  |  |  | V |  | -2/8 |  |  |  |  | 80LQFP |  | 增强型产品 32768 X 18 同步 Fifo 存储器
SN74V293 | ACTIVE | 同步 FIFO |  |  |  | 3.15 to 3.45 |  | 3.3 |  |  |  | Catalog |  |  |  | V |  | -2/8 |  |  |  |  | 100BGA MICROSTAR, 80LQFP | 19.86 ¦ 1ku | 65536 x 18 同步 FIFO 存储器
SN74V293-EP |  | 同步 FIFO |  |  |  | 3.15 to 3.45 |  | 3.3 |  |  |  | HiRel Enhanced Product |  |  |  | V |  | -2/8 |  |  |  |  | 80LQFP |  | 增强型产品 65536 X 18 同步 Fifo 存储器
SN74V3640 | ACTIVE | 同步 FIFO |  |  |  | 3.15 to 3.45 |  | 3.3 |  |  |  | Catalog |  |  |  | V |  | -2/8 |  |  |  |  | 128LQFP | 13.90 ¦ 1ku | 1024 x 36 同步 FIFO 存储器
SN74V3650 | ACTIVE | 同步 FIFO |  |  |  | 3.15 to 3.45 |  | 3.3 |  |  |  | Catalog |  |  |  | V |  | -2/8 |  |  |  |  | 128LQFP | 15.13 ¦ 1ku | 2048 x 36 同步 FIFO 存储器
SN74V3660 | ACTIVE | 同步 FIFO |  |  |  | 3.15 to 3.45 |  | 3.3 |  |  |  | Catalog |  |  |  | V |  | -2/8 |  |  |  |  | 128LQFP | 16.47 ¦ 1ku | 4096 x 36 同步 FIFO 存储器
SN74V3670 | ACTIVE | 同步 FIFO |  |  |  | 3.15 to 3.45 |  | 3.3 |  |  |  | Catalog |  |  |  | V |  | -2/8 |  |  |  |  | 128LQFP | 17.92 ¦ 1ku | 8192 x 36 同步 FIFO 存储器
SN74V3680 | ACTIVE | 同步 FIFO |  |  |  | 3.15 to 3.45 |  | 3.3 |  |  |  | Catalog |  |  |  | V |  | -2/8 |  |  |  |  | 128LQFP | 18.41 ¦ 1ku | 16384 x 36 同步 FIFO 存储器
SN74V3690 | ACTIVE | 同步 FIFO |  |  |  | 3.15 to 3.45 |  | 3.3 |  |  |  | Catalog |  |  |  | V |  | -2/8 |  |  |  |  | 128LQFP | 20.34 ¦ 1ku | 32768 x 36 同步 FIFO 存储器
CD40105B |  | 异步 FIFO | [5 empty] | 5, 10, 15 |  |  |  | Military |  |  |  | CD4000 | [6 empty] | 16PDIP | 1.20 ¦ 1ku | CMOS 4 位 x 16 字 FIFO 寄存器
CD40105B-MIL |  | 异步 FIFO | [5 empty] | 5, 10, 15 |  |  |  | Military |  |  |  | CD4000 | [6 empty] | 16CDIP |  | CMOS 4 位 x 16 字 FIFO 寄存器
CD54HC40105 |  | 异步 FIFO | [5 empty] | 6, 5, 2 |  |  |  | Military |  |  |  | HC | [6 empty] | 16CDIP |  | 高速 CMOS 逻辑 4 位 x 16 字 FIFO 寄存器
CD54HCT40105 |  | 异步 FIFO | [5 empty] | 5 |  |  |  | Military |  |  |  | HCT | [6 empty] | 16CDIP |  | 高速 CMOS 逻辑 4 位 x 16 字 FIFO 寄存器
SN54ABT7820 |  | 异步 FIFO |  |  |  | 4.5 to 5.5 |  | 5 |  |  |  | Military |  |  |  | ABT | [6 empty] | 84CPGA |  | 512 x 18 x 2 双向异步 FIFO 存储器
SN74ABT7820 | ACTIVE | 异步 FIFO |  |  |  | 4.5 to 5.5 |  | 5 |  |  |  | Catalog |  |  |  | ABT |  | -12/24 |  |  |  |  | http://focus.ti.com.cn/cn/docs/prod/folders/print/sn74abt7820.html#pricingpackaging |  | 512 x 18 x 2 双向异步 FIFO 存储器
SN74ACT2235-20 | ACTIVE | 异步 FIFO |  |  |  | 4.5 to 5.5 |  | 5 |  |  |  | Catalog |  |  |  | ACT |  | -8/16 |  |  |  |  | 44PLCC, 64TQFP | 15.80 ¦ 1ku | 1024 x 9 x 2 双向异步 FIFO 存储器
SN74ACT2235-30 | ACTIVE | 异步 FIFO |  |  |  | 4.5 to 5.5 |  | 5 |  |  |  | Catalog |  |  |  | ACT |  | -8/16 |  |  |  |  | 64TQFP | 13.61 ¦ 1ku | 1024 x 9 x 2 双向异步 FIFO 存储器
SN74ACT2235-40 | ACTIVE | 异步 FIFO |  |  |  | 4.5 to 5.5 |  | 5 |  |  |  | Catalog |  |  |  | ACT |  | -8/16 |  |  |  |  | 44PLCC, 64TQFP | 9.22 ¦ 1ku | 1024 x 9 x 2 双向异步 FIFO 存储器
SN74ACT2235-60 | ACTIVE | 异步 FIFO |  |  |  | 4.5 to 5.5 |  | 5 |  |  |  | Catalog |  |  |  | ACT |  | -8/16 |  |  |  |  | 44PLCC, 64TQFP | 8.51 ¦ 1ku | 1024 x 9 x 2 双向异步 FIFO 存储器
SN74ACT7802 | ACTIVE | 异步 FIFO |  |  |  | 4.5 to 5.5 |  | 5 |  |  |  | Catalog |  |  |  | ACT |  | -8/16 |  |  |  |  | http://focus.ti.com.cn/cn/docs/prod/folders/print/sn74act7802.html#pricingpackaging |  | 1024 x 18 异步 FIFO 存储器
SN74ACT7804 | ACTIVE | 异步 FIFO |  |  |  | 4.5 to 5.5 |  | 5 |  |  |  | Catalog |  |  |  | ACT |  | -8/16 |  |  |  |  | http://focus.ti.com.cn/cn/docs/prod/folders/print/sn74act7804.html#pricingpackaging |  | 512 x 18 异步 FIFO 存储器
SN74ACT7806 | ACTIVE | 异步 FIFO |  |  |  | 4.5 to 5.5 |  | 5 |  |  |  | Catalog |  |  |  | ACT |  | -8/16 |  |  |  |  | http://focus.ti.com.cn/cn/docs/prod/folders/print/sn74act7806.html#pricingpackaging |  | 256 x 18 异步 FIFO 存储器
SN74ACT7808 | ACTIVE | 异步 FIFO |  |  |  | 4.5 to 5.5 |  | 5 |  |  |  | Catalog |  |  |  | ACT |  | -8/16 |  |  |  |  | http://focus.ti.com.cn/cn/docs/prod/folders/print/sn74act7808.html#pricingpackaging |  | 2048 x 9 异步 FIFO 存储器
SN74ACT7814 | ACTIVE | 异步 FIFO |  |  |  | 4.5 to 5.5 |  | 5 |  |  |  | Catalog |  |  |  | ACT |  | -8/16 |  |  |  |  | http://focus.ti.com.cn/cn/docs/prod/folders/print/sn74act7814.html#pricingpackaging |  | 64 x 18 异步 FIFO 存储器
SN74ALS232B | ACTIVE | 异步 FIFO |  |  |  | 4.5 to 5.5 |  | 5 |  |  |  | Catalog |  |  |  | ALS |  | -2.6/24 |  |  |  |  | 16PDIP, 16SOIC | 3.19 ¦ 1ku | 16 x 4 异步 FIFO 存储器
SN74ALS236 | ACTIVE | 异步 FIFO |  |  |  | 4.5 to 5.5 |  | 5 |  |  |  | Catalog |  |  |  | ALS |  | -2.6/24 |  |  |  |  | 16PDIP | 3.51 ¦ 1ku | 64 x 4 异步 FIFO 存储器
SN74ALVC7804 | ACTIVE | 异步 FIFO |  |  |  | 3.0 to 3.6 |  | 3.3 |  |  |  | Catalog |  |  |  | ALVC |  | -8/16 |  |  |  |  | http://focus.ti.com.cn/cn/docs/prod/folders/print/sn74alvc7804.html#pricingpackaging |  | 512 x 18 3.3V 异步 FIFO 存储器
SN74ALVC7806 | ACTIVE | 异步 FIFO |  |  |  | 3.0 to 3.6 |  | 3.3 |  |  |  | Catalog |  |  |  | ALVC |  | -8/16 |  |  |  |  | http://focus.ti.com.cn/cn/docs/prod/folders/print/sn74alvc7806.html#pricingpackaging |  | 256 x 18 3.3V 异步 FIFO 存储器
SN74ALVC7814 | ACTIVE | 异步 FIFO |  |  |  | 3.0 to 3.6 |  | 3.3 |  |  |  | Catalog |  |  |  | ALVC |  | -8/16 |  |  |  |  | http://focus.ti.com.cn/cn/docs/prod/folders/print/sn74alvc7814.html#pricingpackaging |  | 64 x 18 3.3V 异步 FIFO 存储器
SN74S225 | ACTIVE | 异步 FIFO |  |  |  | 4.75 to 5.25 |  | 5 |  |  |  | Catalog |  |  |  | S |  | -6.5/16 |  |  |  |  | 20PDIP | 4.84 ¦ 1ku | 16 x 5 异步 FIFO 存储器
CD40117B | ACTIVE | 总线终端阵列/网络 | [5 empty] | 5, 10, 15 | [7 empty] | CD4000 | [6 empty] | 14PDIP, 14SOIC | 1.15 ¦ 1ku | 可编程双路 4 位终端 (20V 额定)
SN74ACT1071 | ACTIVE | 总线终端阵列/网络 | [5 empty] | 5 |  | 10 | [5 empty] | ACT | [6 empty] | 14SOIC | 2.45 ¦ 1ku | 具有总线保持功能的 10 位总线终端网络
SN74ACT1073 | ACTIVE | 总线终端阵列/网络 | [5 empty] | 5 |  | 16 | [5 empty] | ACT | [6 empty] | 20SO, 20SOIC | 2.53 ¦ 1ku | 具有总线保持功能的 16 位总线终端网络
SN74F1016 | ACTIVE | 总线终端阵列/网络 | [5 empty] | 5 |  | 16 | [5 empty] | F | [6 empty] | 20SOIC | 4.25 ¦ 1ku | 16 位肖特基屏障二极管 R-C 总线 - 终端阵列
SN74F1056 | ACTIVE | 总线终端阵列/网络 | [5 empty] | 5 |  | 8 | [5 empty] | F | [6 empty] | 16SOIC | 2.20 ¦ 1ku | 8 位肖特基势垒二极管总线终端阵列
SN74S1050 | ACTIVE | 总线终端阵列/网络 | [5 empty] | 5 |  | 12 | [5 empty] | S | [6 empty] | 16SOIC | 3.30 ¦ 1ku | 12 位肖特基屏障二极管总线端接阵列
SN74S1051 | ACTIVE | 总线终端阵列/网络 | [5 empty] | 5 |  | 12 | [5 empty] | S | [6 empty] | 16PDIP, 16SO, 16SOIC, 16TSSOP | 2.30 ¦ 1ku | 12 位肖特基屏障二极管总线终端阵列
SN74S1052 | ACTIVE | 总线终端阵列/网络 | [5 empty] | 5 |  | 16 | [5 empty] | S | [6 empty] | 20PDIP, 20SO, 20SOIC | 2.75 ¦ 1ku | 16 位肖特基势垒二极管总线终端阵列
SN74S1053 | ACTIVE | 总线终端阵列/网络 | [5 empty] | 5 |  | 16 | [5 empty] | S | [6 empty] | 20PDIP, 20SO, 20SOIC, 20SSOP, 20TSSOP | 2.30 ¦ 1ku | 16 位肖特基势垒二极管总线终端阵列
CD4089B | ACTIVE | 比率乘法器/分频器/定时器 | [5 empty] | 5, 10, 15 |  |  |  | Catalog |  |  |  | CD4000 | [6 empty] | 16PDIP, 16SO, 16TSSOP | 0.28 ¦ 1ku | CMOS 二进制比率乘法器
CD4089B-MIL |  | 比率乘法器/分频器/定时器 | [5 empty] | 5, 10, 15 |  |  |  | Military |  |  |  | CD4000 | [6 empty] | 16CDIP |  | CMOS 二进制比率乘法器
CD4521B | ACTIVE | 比率乘法器/分频器/定时器 | [5 empty] | 5, 10, 15 |  |  |  | Catalog |  |  |  | CD4000 | [6 empty] | 16PDIP, 16SO, 16SOIC, 16TSSOP | 0.31 ¦ 1ku | CMOS 24 级分频器
CD4527B | ACTIVE | 比率乘法器/分频器/定时器 | [5 empty] | 5, 10, 15 |  |  |  | Catalog |  |  |  | CD4000 | [6 empty] | 16PDIP, 16SO, 16TSSOP | 0.31 ¦ 1ku | CMOS BCD 比率乘法器
CD4536B | ACTIVE | 比率乘法器/分频器/定时器 | [5 empty] | 5, 10, 15 |  |  |  | Catalog |  |  |  | CD4000 | [6 empty] | 16PDIP, 16SO, 16SOIC, 16TSSOP | 0.31 ¦ 1ku | CMOS 可编程定时器
CD4536B-MIL |  | 比率乘法器/分频器/定时器 | [5 empty] | 5, 10, 15 |  |  |  | Military |  |  |  | CD4000 | [6 empty] | 16CDIP |  | CMOS 可编程定时器
CD4541B | ACTIVE | 比率乘法器/分频器/定时器 | [5 empty] | 5, 10, 15 |  |  |  | Catalog |  |  |  | CD4000 | [6 empty] | 14PDIP, 14SO, 14SOIC, 14TSSOP | 0.27 ¦ 1ku | CMOS 可编程定时器 - 高电压类型（额定 20V）
CD4541B-MIL |  | 比率乘法器/分频器/定时器 | [5 empty] | 5, 10, 15 |  |  |  | Military |  |  |  | CD4000 | [6 empty] | 14CDIP |  | CMOS 可编程定时器 - 高电压类型（额定 20V）
SN5497 |  | 比率乘法器/分频器/定时器 |  |  |  |  | TTL | 5 |  |  |  | Military |  |  |  | TTL | TTL |  | Yes | Yes |  |  | 16CDIP |  | 同步 6 位二进制比率乘法器
SN7497 | ACTIVE | 比率乘法器/分频器/定时器 |  |  |  | 4.75 to 5.25 | TTL | 5 |  |  |  | Catalog |  |  |  | TTL | TTL |  | Yes | Yes |  |  | 16PDIP | 5.55 ¦ 1ku | 同步 6 位二进制比率乘法器
SN74GTLP817 | ACTIVE | 比率乘法器/分频器/定时器 | -12/12 |  |  |  |  | 3.3 |  | N/A |  | Catalog | LVTTL | GTL | 10 mA | GTLP | [6 empty] | 24SOIC, 24TSSOP, 24TVSOP | 2.65 ¦ 1ku | GTLP 到 LVTTL 1 至 6 驱动器
SN74LS292 | ACTIVE | 比率乘法器/分频器/定时器 |  |  |  | 4.75 to 5.25 | TTL | 5 |  |  |  | Catalog |  |  |  | LS | TTL |  | Yes | Yes |  |  | 16PDIP | 22.55 ¦ 1ku | 可编程分频器/数字定时器
SN74LS294 | ACTIVE | 比率乘法器/分频器/定时器 |  |  |  | 4.75 to 5.25 | TTL | 5 |  |  |  | Catalog |  |  |  | LS | TTL |  | Yes | Yes |  |  | 16PDIP | 20.95 ¦ 1ku | 可编程分频器/数字定时器
CD4007UB | ACTIVE | 混合门和延迟因素 |  |  |  | -0.5 to 20 | 5,10,15 | 5, 10, 15 |  |  |  | Catalog |  |  |  | CD4000 | [6 empty] | 14PDIP, 14SO, 14SOIC, 14TSSOP | 0.27 ¦ 1ku | CMOS 双路辅助对反向器
CD4007UB-MIL |  | 混合门和延迟因素 |  |  |  | -0.5 to 20 | 5,10,15 | 5, 10, 15 |  |  |  | Military |  |  |  | CD4000 | [6 empty] | 14CDIP |  | CMOS 双路辅助对反向器
CD4572UB | ACTIVE | 混合门和延迟因素 | [5 empty] | 5, 10, 15 |  |  |  | Catalog |  |  |  | CD4000 | [6 empty] | 16PDIP, 16SO, 16SOIC, 16TSSOP | 1.15 ¦ 1ku | CMOS 六个门（具有 4 个反向器、1 个 2 输入或非门和 1 个 2 输入与非门）
SN74LS31 | ACTIVE | 混合门和延迟因素 |  | 6 |  | 4.75 to 5.25 | TTL | 5 |  |  |  | Catalog |  |  | 12 | LS | TTL | -0.4/8 | Yes |  | Yes |  | 16PDIP, 16SO, 16SOIC | 0.70 ¦ 1ku | 用于生成延迟线的六路延迟元素
SN54ABTE16245 |  | 背板逻辑器件 | -24/64 |  |  |  |  | 5 |  | 16 |  | Military | ETL | TTL | 48 | ABTE | [5 empty] | Yes | 48CFP |  | 具有三态输出的 16 位入射波开关总线收发器
SN54GTL16612 |  | 背板逻辑器件 | -32/64 |  |  |  |  | 5, 3.3 |  | 18 |  | Military | LVTTL | GTL | 5 | GTL | [6 empty] | 56CFP |  | 18 位 GTL/LVT 通用总线收发器
SN74ABTE16245 | ACTIVE | 背板逻辑器件 | -60/90 |  |  |  |  | 5 |  | 16 |  | Catalog | ETL | TTL | 48 | ABTE | [5 empty] | Yes | 48SSOP, 48TSSOP | 8.05 ¦ 1ku | 具有三态输出的 16 位入射波开关总线收发器
SN74ABTE16246 | ACTIVE | 背板逻辑器件 | -64/90 |  |  |  |  | 5 |  | 11 |  | Catalog | ETL | TTL | 48 | ABTE | [5 empty] | Yes | 48SSOP, 48TSSOP | 9.45 ¦ 1ku | 具有三态输出和集电极开路输出的 11 位入射波开关总线收发器
SN74FB1650 | ACTIVE | 背板逻辑器件 | -3/100 |  |  |  |  | 5 |  | 18 |  | Catalog | TTL | BTL | 120 | FB | [6 empty] | 100HLQFP | 24.20 ¦ 1ku | 18 位 TTL/BTL 通用存储收发器
SN74FB1651 | ACTIVE | 背板逻辑器件 | -3/100 |  |  |  |  | 5 |  | 17 |  | Catalog | TTL | BTL | 120 | FB | [6 empty] | 100HLQFP | 29.05 ¦ 1ku | 具有缓冲时钟线路的 17 位 TTL/BTL 通用总线存储收发器
SN74FB1653 | ACTIVE | 背板逻辑器件 | -3/100 |  |  |  |  | 5, 3.3 |  | 17 |  | Catalog | TTL | BTL | 145 | FB | [6 empty] | 100HLQFP | 20.90 ¦ 1ku | 具有缓冲时钟线路的 17 位 LVTTL/BTL 通用存储收发器
SN74FB2031 | ACTIVE | 背板逻辑器件 | -3/100 |  |  |  |  | 5 |  | 9 |  | Catalog | TTL | BTL | 78 | FB | [6 empty] | 52QFP | 14.95 ¦ 1ku | 9 位 TTL/BTL 地址/数据收发器
SN74FB2033A | ACTIVE | 背板逻辑器件 | -3/100 |  |  |  |  | 5 |  | 8 |  | Catalog | TTL | BTL | 70 | FB | [6 empty] | 52QFP | 13.35 ¦ 1ku | 8 位 TTL/BTL 寄存收发器
SN74FB2033K | ACTIVE | 背板逻辑器件 | -3/100 |  |  |  |  | 5 |  | 8 |  | Catalog | TTL | BTL | 70 | FB | [6 empty] | 52QFP | 16.40 ¦ 1ku | 8 位 TTL/BTL 寄存收发器
SN74FB2040 | ACTIVE | 背板逻辑器件 | -3/100 |  |  |  |  | 5 |  | 8 |  | Catalog | TTL | BTL | 70 | FB | [6 empty] | 52QFP | 16.10 ¦ 1ku | 8 位、TTL/BTL 收发器
SN74FB2041A | ACTIVE | 背板逻辑器件 | -3/100 |  |  |  |  | 5 |  | 7 |  | Catalog | TTL | BTL | 65 | FB | [6 empty] | 52QFP | 16.10 ¦ 1ku | 7 位 TTL/BTL 收发器
SN74GTL1655 | ACTIVE | 背板逻辑器件 | -24/100 |  |  |  |  | 3.3 |  | 16 |  | Catalog | LVTTL | GTL | 80 | GTL | [6 empty] | 64TSSOP | 13.42 ¦ 1ku | 可带电插入 16 位 LVTTL 到 GTL/GTL+ 通用总线收发器
SN74GTL16612 | ACTIVE | 背板逻辑器件 | -32/64 |  |  |  |  | 5, 3.3 |  | 18 |  | Catalog | LVTTL | GTL | 5 | GTL | [6 empty] | 56SSOP, 56TSSOP | 8.75 ¦ 1ku | 18 位 LVTTL 至 GTL/GTL+ 通用总线收发器
SN74GTL16616 | ACTIVE | 背板逻辑器件 | -32/64 |  |  |  |  | 5, 3.3 |  | 17 |  | Catalog | LVTTL | GTL | 5 | GTL | [6 empty] | 56SSOP, 56TSSOP | 12.55 ¦ 1ku | 具有缓冲时钟输出的 17 位 LVTTL 到 GTL/GTL+ 通用总线收发器
SN74GTL16622A | ACTIVE | 背板逻辑器件 | -24/50 |  |  |  |  | 3.3 |  | 18 |  | Catalog | LVTTL | GTL | 60 | GTL | [6 empty] | 64TSSOP | 14.40 ¦ 1ku | 18 位 LVTTL 到 GTL/GTL+ 总线收发器
SN74GTL16923 | ACTIVE | 背板逻辑器件 | -24/50 |  |  |  |  | 3.3 |  | 18 |  | Catalog | LVTTL | GTL | 60 | GTL | [6 empty] | 64TSSOP | 14.15 ¦ 1ku | 18 位 LVTTL 到 GTL/GTL+ 总线收发器
SN74GTLP1394 | ACTIVE | 背板逻辑器件 | -24/24 |  |  |  |  | 3.3 |  | 2 |  | Catalog | LVTTL | GTL | 20 mA | GTLP | [6 empty] | 16SOIC, 16TSSOP, 16TVSOP | 2.55 ¦ 1ku | 具有独立 LVTTL 端口、反馈路径和可选择极性的 2 位 LVTTL 到 GTLP 可调节边沿速率总线 Xcvrs
SN74GTLP1395 | ACTIVE | 背板逻辑器件 | [5 empty] | 3.3 |  | 2 |  | Catalog | LVTTL | GTL | 20 mA | GTLP | [6 empty] | 20BGA MICROSTAR JUNIOR, 20SOIC, 20TSSOP, 20TVSOP | 3.30 ¦ 1ku | 具有独立 LVTTL 端口、Fdbk 路径和可选择极性的双路 1 位 LVTTL/GTLP 可调节边沿速率总线 Xcvrs
SN74GTLP2033 | ACTIVE | 背板逻辑器件 | [8 empty] | 2.8 | Catalog |  |  |  | GTLP | [6 empty] | 48TSSOP, 48TVSOP, 56BGA MICROSTAR JUNIOR | 7.30 ¦ 1ku | 具有独立 LVTTL 端口和反馈路径的 8 位 LVTTL-GTLP 可调节边沿速率寄存收发器
SN74GTLP2034 | ACTIVE | 背板逻辑器件 | [8 empty] | 2.8 | Catalog |  |  |  | GTLP | [6 empty] | 48TSSOP, 48TVSOP, 56BGA MICROSTAR JUNIOR | 7.30 ¦ 1ku | 具有独立 LVTTL 端口和反馈路径的 8 位 LVTTL-GTLP 可调节边沿速率寄存收发器
SN74GTLP21395 | ACTIVE | 背板逻辑器件 | [5 empty] | 3.3 |  | 2 |  | Catalog | LVTTL | GTL | 20 mA | GTLP | [6 empty] | 20BGA MICROSTAR JUNIOR, 20SOIC, 20TSSOP, 20TVSOP | 3.30 ¦ 1ku | 具有独立 LVTTL 端口、Fdbk 路径和可选择极性的双路 1 位 LVTTL/GTLP 可调节边沿速率总线 Xcvrs
SN74GTLP22033 | ACTIVE | 背板逻辑器件 | [8 empty] | 2.8 | Catalog |  |  |  | GTLP | [6 empty] | 48TSSOP, 48TVSOP, 56BGA MICROSTAR JUNIOR | 7.30 ¦ 1ku | 具有独立 LVTTL 端口和反馈路径的 8 位 LVTTL-GTLP 可调节边沿速率寄存收发器
SN74GTLP817 | ACTIVE | 背板逻辑器件 | -12/12 |  |  |  |  | 3.3 |  | N/A |  | Catalog | LVTTL | GTL | 10 mA | GTLP | [6 empty] | 24SOIC, 24TSSOP, 24TVSOP | 2.65 ¦ 1ku | GTLP 到 LVTTL 1 至 6 驱动器
SN74GTLPH1612 | ACTIVE | 背板逻辑器件 |  |  | 18 |  |  | 3.3 | True | 18 | 7.7 | Catalog | LVTTL | GTL | 45 | GTLP |  | -24/24 |  |  |  |  | 64TSSOP | 7.65 ¦ 1ku | 18 位 LVTTL 到 GTLP 可调节边缘速率通用总线收发器
SN74GTLPH1627 | ACTIVE | 背板逻辑器件 | -24/24 |  |  | 3.15 to 3.45 | GTLP/LVTTL | 3.3 | True | 18 | 6.2 | Catalog | LVTTL/TTL/5-V CMOS | GTLP | 50 mA | GTLP | LVTTL | [5 empty] | 64TSSOP | 6.75 ¦ 1ku | 具有源异步时钟输出的 18 位 LVTTL 到 GTLP 总线 Xcvr
SN74GTLPH1645 | ACTIVE | 背板逻辑器件 | -24/24 |  |  |  |  | 3.3 |  | 16 |  | Catalog | LVTTL | GTL | 40 mA | GTLP | [6 empty] | 56BGA MICROSTAR JUNIOR, 56TSSOP, 56TVSOP | 4.65 ¦ 1ku | 16 位 LVTTL 到 GTLP 可调节边沿速率总线收发器
SN74GTLPH1655 | ACTIVE | 背板逻辑器件 |  |  | 16 |  |  | 3.3 | True | 16 | 7.7 | Catalog | LVTTL | GTL | 40 | GTLP |  | -24/24 |  |  |  |  | 64TSSOP | 6.38 ¦ 1ku | 16 位 LVTTL 到 GTLP 可调节边缘速率通用总线收发器
SN74GTLPH16912 | ACTIVE | 背板逻辑器件 |  |  | 18 |  |  | 3.3 | True | 18 | 6.5 | Catalog | LVTTL | GTL | 50 | GTLP |  | -24/24 |  |  |  |  | 56TSSOP, 56TVSOP | 5.25 ¦ 1ku | 18 位 LVTTL 到 GTLP 通用总线收发器
SN74GTLPH16916 | ACTIVE | 背板逻辑器件 |  |  | 17 | 3.15 to 3.45 |  | 3.3 | True | 17 | 6 | Catalog | LVTTL | GTLP | 50 | GTLP |  | -24/24 |  |  |  |  | 56TSSOP, 56TVSOP | 6.30 ¦ 1ku | 具有缓冲时钟输出的 17 位 LVTTL 到 GTLP 通用总线收发器
SN74GTLPH16927 | ACTIVE | 背板逻辑器件 | -24/24 |  |  | 3.15 to 3.45 | GTLP/LVTTL | 3.3 | True | 18 | 6.5 | Catalog |  |  | 50 mA | GTLP | LVTTL | [5 empty] | 56BGA MICROSTAR JUNIOR, 56TSSOP, 56TVSOP | 9.25 ¦ 1ku | 具有源同步时钟输出的 18 位 LVTTL 到 GTLP 总线收发器
SN74GTLPH16945 | ACTIVE | 背板逻辑器件 | [5 empty] | 3.3 |  | 16 |  | Catalog | LVTTL | GTL |  | GTLP | [6 empty] | 48TSSOP, 48TVSOP | 4.75 ¦ 1ku | 16 位 LVTTL 到 GTLP 总线收发器
SN74GTLPH306 | ACTIVE | 背板逻辑器件 | +/-24 |  |  |  |  | 3.3 |  | 8 |  | Catalog | LVTTL | GTL | 20 mA | GTLP | [6 empty] | 24SOIC, 24TSSOP, 24TVSOP | 4.00 ¦ 1ku | 8 位 LVTTL 到 GTLP 总线收发器
SN74GTLPH3245 | ACTIVE | 背板逻辑器件 | +/-24 |  |  |  |  | 3.3 |  | 32 |  | Catalog | LVTTL | GTL | 80 mA | GTLP | [6 empty] | 114LFBGA | 7.00 ¦ 1ku | 32 位 LVTTL 到 GTLP 可调节边沿速率总线收发器
SN74GTLPH32912 | ACTIVE | 背板逻辑器件 | +/-24 |  |  |  |  | 3.3 |  | 36 |  | Catalog | LVTTL | GTLP | 100 mA | GTLP | [6 empty] | 114LFBGA | 13.20 ¦ 1ku | 36 位 LVTTL 到 GTLP 通用总线收发器
SN74GTLPH32916 | ACTIVE | 背板逻辑器件 | +/-24 |  |  |  |  | 3.3 |  | 34 |  | Catalog | LVTTL | GTLP | 100 mA | GTLP | [6 empty] | 114LFBGA | 13.20 ¦ 1ku | 具有缓冲时钟输出的 34 位 LVTTL 到 GTLP 通用总线收发器
SN74GTLPH32945 | ACTIVE | 背板逻辑器件 | 50 |  |  |  |  | 3.3 |  | 32 |  | Catalog | LVTTL | GTLP | 100 mA | GTLP | [6 empty] | 96LFBGA | 5.95 ¦ 1ku | 32 位 LVTTL 到 GTLP 总线收发器
SN54ABT18245A |  | 边界扫描 (JTAG) 总线器件 |  |  | 18 | 4.5 to 5.5 | TTL | 5 | True |  | 5.8 | Military |  |  | 38 | ABT | TTL | -24/48 | Yes |  |  |  | 56CFP |  | 具有 18 位总线收发器的扫描测试设备
SN54ABT8245 |  | 边界扫描 (JTAG) 总线器件 |  |  | 8 | 4.5 to 5.5 | TTL | 5 | True |  | 5.1 | Military |  |  | 20 | ABT | TTL | -32/54 | Yes |  |  |  | 24CDIP, 28LCCC |  | 带有八路总线收发器的扫描测试设备
SN54ABT8543 |  | 边界扫描 (JTAG) 总线器件 |  |  | 8 | 4.5 to 5.5 | TTL | 5 | True |  | 5.5 | Military |  |  | 20 | ABT | TTL | -32/54 | Yes | Yes |  |  | 28CDIP, 28LCCC |  | 具有八路寄存总线收发器的扫描测试设备
SN54ABTH18502A |  | 边界扫描 (JTAG) 总线器件 |  |  | 18 | 4.5 to 5.5 | TTL | 5 | True |  | 6.2 | Military |  |  | 14.6 | ABT | TTL | -32/54 | Yes | Yes |  |  | 68CFP |  | 具有 18 位通用总线收发器的扫描测试设备
SN54BCT8240A |  | 边界扫描 (JTAG) 总线器件 |  |  | 8 | 4.5 to 5.5 | TTL | 5 | Inv |  | 9 | Military |  |  | 29.75 | BCT | TTL | -15/64 | Yes |  |  |  | 24CDIP, 28LCCC |  | 具有八路缓冲器的扫描测试设备
SN54BCT8244A |  | 边界扫描 (JTAG) 总线器件 |  |  | 8 | 4.5 to 5.5 | TTL | 5 | True |  | 8.5 | Military |  |  | 29.75 | BCT | TTL | -15/64 | Yes |  |  |  | 24CDIP, 28LCCC |  | 具有八路缓冲器的扫描测试设备
SN54BCT8245A |  | 边界扫描 (JTAG) 总线器件 |  |  | 8 | 4.5 to 5.5 | TTL | 5 | True |  | 10 | Military |  |  | 29.75 | BCT | TTL | -15/64 | Yes |  |  |  | 24CDIP, 28LCCC |  | 具有八路总线收发器的扫描测试设备
SN54BCT8373A |  | 边界扫描 (JTAG) 总线器件 |  |  | 8 | 4.5 to 5.5 | TTL | 5 | True |  | 9.5 | Military |  |  | 29.75 | BCT | TTL | -15/64 | Yes |  |  |  | 24CDIP, 28LCCC |  | 具有八路 D 类锁存器的扫描测试设备
SN54LVTH18502A |  | 边界扫描 (JTAG) 总线器件 |  |  | 19 | 2.7 to 3.6 | LVTTL | 3.3, 2.7 | True | 18 | 5.2 | Military |  |  | 30 mA | LVT | TTL/CMOS | -24/24 |  | Yes |  |  | 68CFP |  | 具有 18 位通用总线收发器的 3.3V ABT 扫描测试设备
SN74ABT18245A | ACTIVE | 边界扫描 (JTAG) 总线器件 |  |  | 18 | 4.5 to 5.5 | TTL | 5 | True |  | 5.4 | Catalog |  |  | 21.5 | ABT | TTL | -32/64 | Yes |  |  |  | 56SSOP, 56TSSOP | 7.75 ¦ 1ku | 具有 18 位总线收发器的扫描测试设备
SN74ABT18502 | ACTIVE | 边界扫描 (JTAG) 总线器件 |  |  | 18 | 4.5 to 5.5 | TTL | 5 | True |  | 6.2 | Catalog |  |  | 13 | ABT | TTL | -32/64 | Yes | Yes |  |  | 64LQFP | 17.85 ¦ 1ku | 具有 18 位通用总线收发器的扫描测试设备
SN74ABT18504 | ACTIVE | 边界扫描 (JTAG) 总线器件 |  |  | 20 | 4.5 to 5.5 | TTL | 5 | True |  | 6.2 | Catalog |  |  | 14.5 | ABT | TTL | -32/64 | Yes | Yes |  |  | 64LQFP | 14.40 ¦ 1ku | 具有 20 位通用总线收发器的扫描测试设备
SN74ABT18640 | ACTIVE | 边界扫描 (JTAG) 总线器件 |  |  | 18 | 4.5 to 5.5 | TTL | 5 | Inv |  | 5.4 | Catalog |  |  | 21.5 | ABT | TTL | -32/64 | Yes |  |  |  | 56SSOP, 56TSSOP | 13.42 ¦ 1ku | 具有 18 位反向总线收发器的扫描测试设备
SN74ABT18646 | ACTIVE | 边界扫描 (JTAG) 总线器件 |  |  | 18 | 4.5 to 5.5 | TTL | 5 | True |  | 6.1 | Catalog |  |  | 18.5 | ABT | TTL | -32/64 | Yes | Yes |  |  | 64LQFP | 20.13 ¦ 1ku | 具有 18 位总线收发器和寄存器的扫描测试设备
SN74ABT18652 | ACTIVE | 边界扫描 (JTAG) 总线器件 |  |  | 18 | 4.5 to 5.5 | TTL | 5 | True |  | 6.1 | Catalog |  |  | 18.5 | ABT | TTL | -32/64 | Yes | Yes |  |  | 64LQFP | 20.13 ¦ 1ku | 具有 18 位总线收发器和寄存器的扫描测试设备
SN74ABT8245 | ACTIVE | 边界扫描 (JTAG) 总线器件 |  |  | 8 | 4.5 to 5.5 | TTL | 5 | True |  | 5.1 | Catalog |  |  | 20 | ABT | TTL | -32/64 | Yes |  |  |  | 24SOIC | 4.70 ¦ 1ku | 带有八路总线收发器的扫描测试设备
SN74ABT8543 | ACTIVE | 边界扫描 (JTAG) 总线器件 |  |  | 8 | 4.5 to 5.5 | TTL | 5 | True |  | 5.5 | Catalog |  |  | 20 | ABT | TTL | -32/64 | Yes | Yes |  |  | 28SOIC, 28SSOP | 9.60 ¦ 1ku | 具有八路寄存总线收发器的扫描测试设备
SN74ABT8646 | ACTIVE | 边界扫描 (JTAG) 总线器件 |  |  | 8 | 4.5 to 5.5 | TTL | 5 | True |  | 5.5 | Catalog |  |  | 20 | ABT | TTL | -32/64 | Yes | Yes |  |  | 28SOIC, 28SSOP | 10.67 ¦ 1ku | 具有八路总线收发器和寄存器的扫描测试设备
SN74ABT8652 | ACTIVE | 边界扫描 (JTAG) 总线器件 |  |  | 8 | 4.5 to 5.5 | TTL | 5 | True |  | 5.5 | Catalog |  |  | 20 | ABT | TTL | -32/64 | Yes | Yes |  |  | 28SOIC, 28SSOP | 10.50 ¦ 1ku | 具有八路总线收发器和寄存器的扫描测试设备
SN74ABT8952 | ACTIVE | 边界扫描 (JTAG) 总线器件 |  |  | 8 | 4.5 to 5.5 | TTL | 5 | True |  | 6.3 | Catalog |  |  | 20 | ABT | TTL | -32/64 | Yes | Yes |  |  | 28SOIC, 28SSOP | 8.75 ¦ 1ku | 具有八路寄存总线收发器的扫描测试设备
SN74ABTH182502A | ACTIVE | 边界扫描 (JTAG) 总线器件 |  |  | 18 | 4.5 to 5.5 | TTL | 5 | True |  | 6.2 | Catalog |  |  | 14.6 | ABT | TTL | -32/64 | Yes | Yes |  |  | 64LQFP | 16.70 ¦ 1ku | 具有 18 位通用总线收发器的扫描测试设备
SN74ABTH182504A | ACTIVE | 边界扫描 (JTAG) 总线器件 |  |  | 20 | 4.5 to 5.5 | TTL | 5 | True |  | 6.2 | Catalog |  |  | 16.1 | ABT | TTL | -32/64 | Yes | Yes |  |  | 64LQFP | 16.70 ¦ 1ku | 具有 20 位通用总线收发器的扫描测试设备
SN74ABTH182646A | ACTIVE | 边界扫描 (JTAG) 总线器件 |  |  | 18 | 4.5 to 5.5 | TTL | 5 | True |  | 6.1 | Catalog |  |  | 14.6 | ABT | TTL | -32/64 | Yes | Yes |  |  | 64LQFP | 18.10 ¦ 1ku | 具有 18 位收发器和寄存器的扫描测试设备
SN74ABTH182652A | ACTIVE | 边界扫描 (JTAG) 总线器件 |  |  | 18 | 4.5 to 5.5 | TTL | 5 | True |  | 6.1 | Catalog |  |  | 14.6 | ABT | TTL | -32/64 | Yes | Yes |  |  | 64LQFP | 18.10 ¦ 1ku | 具有 18 位收发器和寄存器的扫描测试设备
SN74ABTH18502A | ACTIVE | 边界扫描 (JTAG) 总线器件 |  |  | 18 | 4.5 to 5.5 | TTL | 5 | True |  | 5.5 | Catalog |  |  | 13.1 | ABT | TTL | -32/64 | Yes | Yes |  |  | 64LQFP | 20.39 ¦ 1ku | 具有 18 位通用总线收发器的扫描测试设备
SN74ABTH18504A | ACTIVE | 边界扫描 (JTAG) 总线器件 |  |  | 20 | 4.5 to 5.5 | TTL | 5 | True |  | 5.5 | Catalog |  |  | 14.6 | ABT | TTL | -32/64 | Yes | Yes |  |  | 64LQFP | 20.39 ¦ 1ku | 具有 20 位通用总线收发器的扫描测试设备
SN74ABTH18646A | ACTIVE | 边界扫描 (JTAG) 总线器件 |  |  | 18 | 4.5 to 5.5 | TTL | 5 | True |  | 5.4 | Catalog |  |  | 13.1 | ABT | TTL | -32/64 | Yes | Yes |  |  | 64LQFP | 14.85 ¦ 1ku | 具有 18 位收发器和寄存器的扫描测试设备
SN74ABTH18652A | ACTIVE | 边界扫描 (JTAG) 总线器件 |  |  | 18 | 4.5 to 5.5 | TTL | 5 | True |  | 5.4 | Catalog |  |  | 13.1 | ABT | TTL | -32/64 | Yes | Yes |  |  | 64LQFP | 18.15 ¦ 1ku | 具有 18 位收发器和寄存器的扫描测试设备
SN74BCT8240A | ACTIVE | 边界扫描 (JTAG) 总线器件 |  |  | 8 | 4.5 to 5.5 | TTL | 5 | Inv |  | 9 | Catalog |  |  | 29.75 | BCT | TTL | -15/64 | Yes |  |  |  | 24SOIC | 9.50 ¦ 1ku | 具有八路反向缓冲器的 IEEE 标准 1149.1 (JTAG) 边界扫描测试设备
SN74BCT8244A | ACTIVE | 边界扫描 (JTAG) 总线器件 |  |  | 8 | 4.5 to 5.5 | TTL | 5 | True |  | 8.5 | Catalog |  |  | 29.75 | BCT | TTL | -15/64 | Yes |  |  |  | 24PDIP, 24SOIC | 9.50 ¦ 1ku | 具有八路缓冲器的 IEEE 标准 1149.1 (JTAG) 边界扫描测试设备
SN74BCT8245A | ACTIVE | 边界扫描 (JTAG) 总线器件 |  |  | 8 | 4.5 to 5.5 | TTL | 5 | True |  | 10 | Catalog |  |  | 29.75 | BCT | TTL | -15/64 | Yes |  |  |  | 24PDIP, 24SOIC | 9.50 ¦ 1ku | 具有八路总线收发器的 IEEE 标准 1149.1 (JTAG) 边界扫描测试设备
SN74BCT8373A | ACTIVE | 边界扫描 (JTAG) 总线器件 |  |  | 8 | 4.5 to 5.5 | TTL | 5 | True |  | 9.5 | Catalog |  |  | 29.75 | BCT | TTL | -15/64 | Yes |  |  |  | 24PDIP, 24SOIC | 9.50 ¦ 1ku | 具有八路 D 类锁存器的 IEEE 标准 1149.1 (JTAG) 边界扫描测试设备
SN74BCT8374A | ACTIVE | 边界扫描 (JTAG) 总线器件 |  |  | 8 | 4.5 to 5.5 | TTL | 5 | True |  | 10 | Catalog |  |  | 29.5 | BCT | TTL | -15/64 | Yes |  |  |  | 24SOIC | 9.50 ¦ 1ku | 具有八路 D 类边沿触发器的扫描测试设备
SN74LVT18512 | ACTIVE | 边界扫描 (JTAG) 总线器件 |  |  | 18 | 2.7 to 3.6 | LVTTL | 3.3, 2.7 | True |  | 5.7 | Catalog |  |  | 16.5 | LVT | TTL/CMOS | -32/64 |  |  |  |  | 64TSSOP | 6.60 ¦ 1ku | 具有 18 位通用总线收发器的 3.3V ABT 扫描测试设备
SN74LVTH182502A | ACTIVE | 边界扫描 (JTAG) 总线器件 |  |  | 18 | 2.7 to 3.6 | LVTTL | 3.3, 2.7 | True |  | 5.7 | Catalog |  |  | 13 | LVT | TTL/CMOS | -32/64 |  | Yes |  |  | 64LQFP | 8.00 ¦ 1ku | 具有 18 位通用总线收发器的 3.3V ABT 扫描测试设备
SN74LVTH182504A | ACTIVE | 边界扫描 (JTAG) 总线器件 |  |  | 20 | 2.7 to 3.6 | LVTTL | 3.3, 2.7 | True |  | 5.9 | Catalog |  |  | 14.5 | LVT | TTL/CMOS | -32/64 |  | Yes |  |  | 64LQFP | 7.26 ¦ 1ku | 具有 20 位通用总线收发器的 3.3V ABT 扫描测试设备
SN74LVTH182512 | ACTIVE | 边界扫描 (JTAG) 总线器件 |  |  | 18 | 2.7 to 3.6 | LVTTL | 3.3, 2.7 | True |  | 5.7 | Catalog |  |  | 16.5 | LVT | TTL/CMOS | -32/64 |  | Yes |  |  | 64TSSOP | 7.26 ¦ 1ku | 具有 18 位通用总线收发器的 3.3V ABT 扫描测试设备
SN74LVTH182512-EP |  | 边界扫描 (JTAG) 总线器件 |  |  | 18 | 2.7 to 3.6 | LVTTL | 3.3, 2.7 |  |  | 5.7 | HiRel Enhanced Product |  |  | 24 | LVT | TTL/CMOS | -32/64 |  |  |  |  | 64TSSOP |  | 具有 18 位通用总线收发器的增强型产品 3.3V Abt 扫描测试设备
SN74LVTH182646A | ACTIVE | 边界扫描 (JTAG) 总线器件 |  |  | 18 | 2.7 to 3.6 | LVTTL | 3.3, 2.7 | True |  | 7 | Catalog |  |  | 18.5 | LVT | TTL/CMOS | -32/64 |  | Yes |  |  | 64LQFP | 18.04 ¦ 1ku | 具有 18 位收发器和寄存器的 3.3V ABT 扫描测试设备
SN74LVTH182652A | ACTIVE | 边界扫描 (JTAG) 总线器件 |  |  | 18 | 2.7 to 3.6 | LVTTL | 3.3, 2.7 | True |  | 7 | Catalog |  |  | 18.5 | LVT | TTL/CMOS | -32/64 |  | Yes |  |  | 64LQFP | 18.04 ¦ 1ku | 具有 18 位收发器和寄存器的 3.3V ABT 扫描测试设备
SN74LVTH18502A | ACTIVE | 边界扫描 (JTAG) 总线器件 |  |  | 18 | 2.7 to 3.6 | LVTTL | 3.3, 2.7 | True |  | 4.9 | Catalog |  |  | 13 | LVT | TTL/CMOS | -32/64 |  | Yes |  |  | 64LQFP | 8.00 ¦ 1ku | 具有 18 位通用总线收发器的 3.3V ABT 扫描测试设备
SN74LVTH18502A-EP |  | 边界扫描 (JTAG) 总线器件 |  |  |  | 2.7 to 3.6 | LVTTL | 3.3, 2.7 | True | 18 | 4.9 | HiRel Enhanced Product |  |  | 24 | LVT | TTL/CMOS | -32/64 |  |  |  |  | 64LQFP |  | 具有 18 位通用总线收发器的增强型产品 3.3V Abt 扫描测试设备
SN74LVTH18504A | ACTIVE | 边界扫描 (JTAG) 总线器件 |  |  | 20 | 2.7 to 3.6 | LVTTL | 3.3, 2.7 | True |  | 5.1 | Catalog |  |  | 14.5 | LVT | TTL/CMOS | -32/64 |  | Yes |  |  | 64LQFP | 8.00 ¦ 1ku | 具有 20 位通用总线收发器的 3.3V ABT 扫描测试设备
SN74LVTH18511 | ACTIVE | 边界扫描 (JTAG) 总线器件 |  |  | 19 | 2.7 to 3.6 | LVTTL | 3.3, 2.7 | True | 18 | 4.9 | Catalog |  |  | 24 | LVT | TTL/CMOS | -32/32 |  |  |  |  | 64TSSOP | 7.26 ¦ 1ku | 具有边界扫描的 3.3V ABT 18BIT 通用总线收发器
SN74LVTH18512 | ACTIVE | 边界扫描 (JTAG) 总线器件 |  |  | 18 | 2.7 to 3.6 | LVTTL | 3.3, 2.7 | True |  | 4.9 | Catalog |  |  | 16.5 | LVT | TTL/CMOS | -32/64 |  | Yes |  |  | 64TSSOP | 7.26 ¦ 1ku | 具有 18 位通用总线收发器的 3.3V ABT 扫描测试设备
SN74LVTH18514 | ACTIVE | 边界扫描 (JTAG) 总线器件 |  |  | 20 | 2.7 to 3.6 | LVTTL | 3.3, 2.7 | True |  | 5.1 | Catalog |  |  | 16.5 | LVT | TTL/CMOS | -32/64 |  | Yes |  |  | 64TSSOP | 7.26 ¦ 1ku | 具有 20 位通用总线收发器的 3.3V ABT 扫描测试设备
SN74LVTH18646A | ACTIVE | 边界扫描 (JTAG) 总线器件 |  |  | 18 | 2.7 to 3.6 | LVTTL | 3.3, 2.7 | True |  | 6 | Catalog |  |  | 16 | LVT | TTL/CMOS | -32/64 |  | Yes |  |  | 64LQFP | 18.04 ¦ 1ku | 具有 18 位收发器和寄存器的 3.3V ABT 扫描测试设备
SN74LVTH18646A-EP |  | 边界扫描 (JTAG) 总线器件 |  |  |  | 2.7 to 3.6 | LVTTL | 3.3, 2.7 | True | 18 | 4.7 | HiRel Enhanced Product |  |  | 24 | LVT | TTL/CMOS | -32/64 |  |  |  |  | 64LQFP |  | 具有 18 位收发器的增强型产品 3.3V Abt 扫描测试设备和寄存器
SN74LVTH18652A | ACTIVE | 边界扫描 (JTAG) 总线器件 |  |  | 18 | 2.7 to 3.6 | LVTTL | 3.3, 2.7 | True |  | 6 | Catalog |  |  | 16 | LVT | TTL/CMOS | -32/64 |  | Yes |  |  | 64LQFP | 18.04 ¦ 1ku | 具有 18 位收发器和寄存器的 3.3V ABT 扫描测试设备
SN54ABT8996 |  | 边界扫描 (JTAG) 支持器件 |  |  |  | 4.5 to 5.5 | TTL | 5 |  |  |  | Military |  |  |  | JTAG | TTL |  | Yes |  |  |  | 24CDIP, 24CFP, 28LCCC |  | 10 位可寻址扫描端口，多点可寻址 IEEE 1149.1
SN54ACT8990 |  | 边界扫描 (JTAG) 支持器件 |  |  |  | 4.5 to 5.5 | CMOS | 5 |  |  |  | Military |  |  |  | JTAG | TTL |  | Yes |  |  |  | 68CFP, 68CPGA |  | 测试总线控制器
SN54ACT8997 |  | 边界扫描 (JTAG) 支持器件 |  |  |  | 4.5 to 5.5 | CMOS | 5 |  |  |  | Military |  |  |  | JTAG | TTL |  | Yes |  |  |  | 28CDIP, 28LCCC |  | 具有 4 位识别总线的扫描路径连接器
SN54LVT8980A | PREVIEW | 边界扫描 (JTAG) 支持器件 |  |  |  | 2.7 to 3.6 | LVTTL | 3.3, 2.7 |  |  |  | Catalog |  |  |  | JTAG | TTL/CMOS | [5 empty] | http://focus.ti.com.cn/cn/docs/prod/folders/print/sn54lvt8980a.html#pricingpackaging |  | 具有 8 位发生器的嵌入式测试总线控制器 IEEE STD 1149.1 (JTAG) TAP 主控方
SN54LVT8986 | PREVIEW | 边界扫描 (JTAG) 支持器件 |  |  |  | 2.7 to 3.6 | LVTTL | 3.3, 2.7 |  |  |  | Catalog |  |  |  | JTAG | TTL/CMOS | [5 empty] | http://focus.ti.com.cn/cn/docs/prod/folders/print/sn54lvt8986.html#pricingpackaging |  | 3.3V 链接可寻址扫描端口、多点可寻址 IEEE 标准 1149.1 (JTAG) Tap 收发器
SN74ABT8996 | ACTIVE | 边界扫描 (JTAG) 支持器件 |  |  |  | 4.5 to 5.5 | TTL | 5 |  |  |  | Catalog |  |  |  | JTAG | TTL |  | Yes |  |  |  | 24SOIC, 24TSSOP | 7.15 ¦ 1ku | 10 位可寻址扫描端口，多点可寻址 IEEE 标准 1194.1 (JTAG) TAP 收发器
SN74ACT8990 | ACTIVE | 边界扫描 (JTAG) 支持器件 |  |  |  | 4.5 to 5.5 | CMOS | 5 |  |  |  | Catalog |  |  |  | JTAG | TTL |  | Yes |  |  |  | 44PLCC | 25.74 ¦ 1ku | 具有 16 位通用主机接口的测试总线控制器 IEEE Std 1149.1 (JTAG) TAP 主控方
SN74ACT8997 | ACTIVE | 边界扫描 (JTAG) 支持器件 |  |  |  | 4.5 to 5.5 | CMOS | 5 |  |  |  | Catalog |  |  |  | JTAG | TTL |  | Yes |  |  |  | 28SOIC | 7.15 ¦ 1ku | 具有 4 位识别总线扫描控制的 TAP 合并器的扫描路径连接器
SN74LVT8980A | ACTIVE | 边界扫描 (JTAG) 支持器件 |  |  | 5 | 2.7 to 3.6 | LVTTL | 3.3, 2.7 |  | 8 | 30 | Catalog |  |  |  | JTAG | TTL/CMOS | [5 empty] | 24SOIC | 6.38 ¦ 1ku | 具有 8 位通用主机接口的嵌入式测试总线控制器 IEEE STD 1149.1 (JTAG) TAP 主控方
SN74LVT8980A-EP |  | 边界扫描 (JTAG) 支持器件 |  |  |  | 2.7 to 3.6 | LVTTL | 3.3, 2.7 |  |  |  | HiRel Enhanced Product |  |  |  | JTAG | TTL/CMOS | [5 empty] | 24SOIC |  | 增强型产品嵌入式测试总线控制器 Ieee Std 1149.1 (Jtag) Tap 主控制器
SN74LVT8986 | ACTIVE | 边界扫描 (JTAG) 支持器件 |  |  |  | 2.7 to 3.6 | LVTTL | 3.3, 2.7 |  |  |  | Catalog |  |  |  | JTAG | TTL/CMOS | [5 empty] | 64BGA MICROSTAR, 64LQFP | 6.62 ¦ 1ku | 3.3V 链接可寻址扫描端口、多点可寻址 IEEE 标准 1149.1 (JTAG) TAP 收发器
SN74LVT8996 | ACTIVE | 边界扫描 (JTAG) 支持器件 |  |  |  | 2.7 to 3.6 | LVTTL | 3.3, 2.7 |  |  |  | Catalog |  |  |  | JTAG | TTL/CMOS | [5 empty] | 24SOIC, 24TSSOP | 6.44 ¦ 1ku | 3.3V ABT 10 位可寻址扫描端口、多点可寻址 IEEE 标准 1149.1 (JTAG) 分接头收发器
SN74LVT8996-EP |  | 边界扫描 (JTAG) 支持器件 |  |  |  | 2.7 to 3.6 | LVTTL | 3.3, 2.7 |  |  |  | HiRel Enhanced Product |  |  |  | JTAG | TTL/CMOS | [5 empty] | 24TSSOP |  | 增强型产品 3.3V Abt 10 位多点可寻址 Ieee Std 1149.1 Tap 收发器
CD4046B | ACTIVE | 锁相环 (PLL)/振荡器 | [5 empty] | 5, 10, 15 |  |  |  | Catalog |  |  |  | CD4000 | [6 empty] | 16PDIP, 16SO, 16TSSOP | 0.31 ¦ 1ku | CMOS 微功耗锁相环
CD4046B-MIL |  | 锁相环 (PLL)/振荡器 | [5 empty] | 5, 10, 15 |  |  |  | Military |  |  |  | CD4000 | [6 empty] | 16CDIP |  | CMOS 微功耗锁相环
CD54HC297 |  | 锁相环 (PLL)/振荡器 | [5 empty] | 6, 5, 2 |  |  |  | Military |  |  |  | HC | [6 empty] | 16CDIP |  | 高速 CMOS 逻辑数字锁相环
CD54HC4046A |  | 锁相环 (PLL)/振荡器 | [5 empty] | 6, 5, 2 |  |  |  | Military |  |  |  | HC | [6 empty] | 16CDIP |  | 带 VCO 的高速 CMOS 逻辑锁相环
CD54HCT4046A |  | 锁相环 (PLL)/振荡器 | [5 empty] | 5 |  |  |  | Military |  |  |  | HCT | [6 empty] | 16CDIP |  | 带 VCO 的高速 CMOS 逻辑锁相环
CD74ACT297 | ACTIVE | 锁相环 (PLL)/振荡器 | [5 empty] | 5 |  |  |  | Catalog |  |  |  | ACT | [6 empty] | 16SOIC | 2.15 ¦ 1ku | 数字锁相环
CD74HC297 | ACTIVE | 锁相环 (PLL)/振荡器 | [5 empty] | 6, 5, 2 |  |  |  | Catalog |  |  |  | HC | [6 empty] | 16PDIP | 2.35 ¦ 1ku | 高速 CMOS 逻辑数字锁相环
CD74HC4046A | ACTIVE | 锁相环 (PLL)/振荡器 | [5 empty] | 6, 5, 2 |  |  |  | Catalog |  |  |  | HC | [6 empty] | 16PDIP, 16SO, 16SOIC, 16TSSOP | 0.33 ¦ 1ku | 带 VCO 的高速 CMOS 逻辑锁相环
CD74HC7046A | ACTIVE | 锁相环 (PLL)/振荡器 | [5 empty] | 6, 5, 2 |  |  |  | Catalog |  |  |  | HC | [6 empty] | 16PDIP, 16SOIC | 1.70 ¦ 1ku | 带 VCO 和锁定检测器的高速 CMOS 逻辑锁相环
CD74HCT297 | ACTIVE | 锁相环 (PLL)/振荡器 | [5 empty] | 5 |  |  |  | Catalog |  |  |  | HCT | [6 empty] | 16PDIP | 2.65 ¦ 1ku | 高速 CMOS 逻辑数字锁相环
CD74HCT4046A | ACTIVE | 锁相环 (PLL)/振荡器 | [5 empty] | 5 |  |  |  | Catalog |  |  |  | HCT | [6 empty] | 16PDIP, 16SOIC | 0.33 ¦ 1ku | 带 VCO 的高速 CMOS 逻辑锁相环
CD74HCT7046A | ACTIVE | 锁相环 (PLL)/振荡器 | [5 empty] | 5 |  |  |  | Catalog |  |  |  | HCT | [6 empty] | 16PDIP, 16SOIC | 2.00 ¦ 1ku | 带 VCO 和锁定检测器的高速 CMOS 逻辑锁相环
SN54LS628 |  | 锁相环 (PLL)/振荡器 | [5 empty] | 5 |  |  |  | Military |  |  |  | LS |  |  | Yes |  | Yes |  | 14CDIP, 20LCCC |  | 压控振荡器
SN54LS629 |  | 锁相环 (PLL)/振荡器 | [5 empty] | 5 |  |  |  | Military |  |  |  | LS |  |  | Yes |  | Yes |  | 16CDIP, 16CFP, 20LCCC |  | 电压控制的振荡器
SN54S124 |  | 锁相环 (PLL)/振荡器 | [5 empty] | 5 |  |  |  | Military |  |  |  | S |  |  | Yes |  | Yes |  | 16CDIP, 16CFP |  | 双路压控震荡器
SN74LS297 | ACTIVE | 锁相环 (PLL)/振荡器 | [5 empty] | 5 |  |  |  | Catalog |  |  |  | LS | [6 empty] | 16PDIP | 25.40 ¦ 1ku | 数字锁相环滤波器
SN74LS624 | ACTIVE | 锁相环 (PLL)/振荡器 | [5 empty] | 5 |  |  |  | Catalog |  |  |  | LS |  |  | Yes |  | Yes |  | 14PDIP, 14SO, 14SOIC | 2.55 ¦ 1ku | 压控振荡器
SN74LS628 | ACTIVE | 锁相环 (PLL)/振荡器 | [5 empty] | 5 |  |  |  | Catalog |  |  |  | LS |  |  | Yes |  | Yes |  | 14PDIP, 14SO, 14SOIC | 2.55 ¦ 1ku | 压控振荡器
SN74LS629 | ACTIVE | 锁相环 (PLL)/振荡器 | [5 empty] | 5 |  |  |  | Catalog |  |  |  | LS |  |  | Yes |  | Yes |  | 16PDIP, 16SOIC | 4.25 ¦ 1ku | 双电压控制震荡器
SN74LV4046A | ACTIVE | 锁相环 (PLL)/振荡器 | [9 empty] | Catalog |  |  |  | LV-A | [6 empty] | 16PDIP, 16SO, 16SOIC, 16TSSOP, 16TVSOP | 0.80 ¦ 1ku
SN74S124 | ACTIVE | 锁相环 (PLL)/振荡器 | [5 empty] | 5 |  |  |  | Catalog |  |  |  | S |  |  | Yes |  | Yes |  | 16PDIP, 16SOIC | 6.55 ¦ 1ku | 双路压控振荡器