## Sheet1
型号 | Status | Sub Family | Input Level | tpd max (ns) | Number of Channels | Vmin (V) | VCC (min) (V) | Vcc max (V) | Configuration | Technology Family | Numeric Price for Sort | VCC (max) (V) | RON Mis-match (max) (Ohms) | OFF Time (max) (ns) | ron(max) (ohms) | Vcc range (V) | Vmax (V) | Dual Supply (+/-V) (min) (V) | ron(max) (max) (ohms) | Pd (typ) (mW) | Static Current | IL OFF (max) (nA) | ON Time (max) (ns) | ICC (uA) | No. of Bits | Output Level | Voltage Nodes (V) | Vcc min (V) | Rating | Dual Supply (+/-V) (max) (V) | Standard | Widebus | Pin/Package | Approx. Price (US$) | Description
TS2DDR2811 | ACTIVE | LAN/网络开关 |  |  |  |  | 3 | 3.6 |  |  | 0.5 | 3.6 | 1 | 9 | 6 | [6 empty] | 1000 | 15 | 250 | 8 |  | 3.3 | 3 |  |  |  |  | 20BGA MICROSTAR JUNIOR | 0.50 ¦ 1ku | 具有低而平坦的导通电阻的 1GHz 带宽、8 位 SPST 开关
TS3DDR3812 | 新 ACTIVE | LAN/网络开关 |  |  |  |  | 3.6 | 3.6 |  |  | 1.9 | 3 | 1 | 5 | 8 | [6 empty] | 1000 | 8 | 550 | 12 |  | 3.3 | 3 |  |  |  |  | 42WQFN | 1.90 ¦ 1ku | 用于 DDR3 应用的 12 通道、1:2 MUX/DEMUX 开关
TS3L100 | ACTIVE | LAN/网络开关 |  | 7.5 |  |  |  | 3.6 |  |  | 1.2 |  |  |  | 15 | [8 empty] | 3 | 4 |  |  | 3 |  |  |  |  | 16SOIC, 16SSOP/QSOP, 16TSSOP, 16TVSOP, 16VQFN | 1.20 ¦ 1ku | 具有低导通电阻的四路 SPDT 宽带网络开关
TS3L110 | ACTIVE | LAN/网络开关 |  |  |  |  | 3 |  |  |  | 1.75 | 3.6 | 2 | 5 | 8 | [6 empty] | 1000 | 7 | 1500 |  |  | 3.3 | [5 empty] | 16SOIC, 16SSOP/QSOP, 16TSSOP, 16TVSOP, 16VQFN | 1.75 ¦ 1ku | 四路 SPDT 宽频带 10/100 Base-T 局域网开关差动 8 到 4 多路复用器/多路解复用器
TS3L301 | ACTIVE | LAN/网络开关 | [5 empty] | 3.6 |  |  | 1.2 |  |  |  | 8 | [8 empty] | 600 | 16-8 |  |  | 3 |  |  |  |  | 48TSSOP, 48TVSOP | 1.20 ¦ 1ku | 具有低而平坦的导通电阻的 16 位到 8 位 SPDT 千兆 LAN 交换机
TS3L4892 | ACTIVE | LAN/网络开关 |  | 40 |  |  | 3 |  |  |  | 0.95 | 3.6 | 1 |  | 6 | [8 empty] | 500 | [8 empty] | 36VQFN | 0.95 ¦ 1ku | 具有 LED 开关的 16 位到 8 位 SPDT 千兆 LAN 交换机
TS3L500 | ACTIVE | LAN/网络开关 |  | 0.25 |  |  |  | 3 |  |  | 2 |  |  |  | 6 | [8 empty] | 500 |  |  |  | 3.6 |  |  |  |  | 56WQFN | 2.00 ¦ 1ku | 具有低而平坦的导通电阻的 16 位到 8 位 SPDT 千兆 LAN 交换机
TS3L500AE | ACTIVE | LAN/网络开关 |  |  |  |  | 3 |  |  |  | 0.95 | 3.6 | 1 |  | 6 | [6 empty] | 1 |  | 600 | [8 empty] | 56WQFN | 0.95 ¦ 1ku | 具有 LED 开关和增强型 ESD 保护的 16 位至 8 位 SPDT 千兆 LAN 开关
TS3L501E | ACTIVE | LAN/网络开关 |  |  |  |  | 3 |  |  |  | 0.9 | 3.6 |  | 150 | 4 | [6 empty] | +/-1 | 150 | 250 | 8 | [7 empty] | 42WQFN | 0.90 ¦ 1ku | 具有断电模式的 16 位至 8 位 多路复用器/多路解复用器千兆以太网 LAN 开关
TS5L100 | ACTIVE | LAN/网络开关 |  | 7 |  |  |  | 6.5 |  |  | 1.55 |  |  |  | 19 | [8 empty] | 3 | 4 |  | 6, 6.5 | 6 |  |  |  |  | 16SOIC, 16SSOP/QSOP, 16VQFN, 20TSSOP | 1.55 ¦ 1ku | 具有低导通电阻的四路 SPDT 宽带网络开关
TS5N118 | ACTIVE | LAN/网络开关 |  | 0.1 |  |  |  | 5.25 |  |  | 0.9 |  |  |  | 12.5, 7.5 | [11 empty] | 5 | 4.75 |  |  |  |  | 16SSOP/QSOP, 16TSSOP | 0.90 ¦ 1ku | 8 选 1 FET 多路复用器/多路解复用器高带宽总线开关
TS5N214 | ACTIVE | LAN/网络开关 |  | 3 |  |  |  | 5.25 |  |  | 0.9 |  |  |  | 12.5, 7.5 | [8 empty] | 10000 |  |  | 5 | 4.75 |  |  |  |  | 16SSOP/QSOP, 16TSSOP | 0.90 ¦ 1ku | 2 位 4 选 1 FET 多路复用器/多路解复用器高带宽总线开关
TS5N412 | ACTIVE | LAN/网络开关 |  | 3 |  |  |  | 5.25 |  |  | 0.9 |  |  |  | 12.5, 7.5 | [8 empty] | 10000 |  |  |  | 4.75 |  |  |  |  | 16SSOP/QSOP, 16TSSOP | 0.90 ¦ 1ku | 4 位 2 选 1 FET 多路复用器/多路解复用器高带宽总线开关
SN54CBT16209 |  | 数字总线交换器/多路复用开关 | TTL | 0.8 | [5 empty] | CBT |  |  |  |  | 8 | 4.0 to 5.5 |  |  |  |  | 0.003 |  |  |  | 18 |  | 5 |  | Military |  |  | Yes | 48CFP |  | 18 位总线交换开关
SN54CBT16212A |  | 数字总线交换器/多路复用开关 |  | 0.25 | [5 empty] | CBT |  |  |  |  | 7 | 4.5 to 5.5 | [8 empty] | 24 |  | 5 |  | Military |  |  | Yes | 56CFP |  | 24 位 FET 总线交换开关
SN54CBT3383 |  | 数字总线交换器/多路复用开关 |  | 0.25 | [5 empty] | CBT |  |  |  |  | 7 | 4.5 to 5.5 | [8 empty] | 10 |  | 5 |  | Military |  | Yes |  | 24CDIP, 24CFP |  | 10 位总线交换开关
SN74CB3Q3251 | ACTIVE | 数字总线交换器/多路复用开关 |  | 0.12 |  |  |  | 3.6 |  | CB3Q | 0.65 |  |  |  | 11 | [5 empty] | 4 |  |  |  | 8 |  | 2.5, 3.3 | 2.3 | Catalog |  |  |  | 16SSOP/QSOP, 16TSSOP, 16TVSOP, 16VQFN | 0.65 ¦ 1ku | 8 选 1 FET 多路复用器/多路解复用器 2.5V/3.3V 低电压高带宽总线开关
SN74CB3Q3253 | ACTIVE | 数字总线交换器/多路复用开关 |  | 0.18 | [5 empty] | CB3Q | 0.65 |  |  |  | 11 | 2.3 to 3.6 |  |  |  |  | 2 | [5 empty] | 2.5, 3.3 |  | Catalog |  |  |  | 16SSOP/QSOP, 16TSSOP, 16TVSOP, 16VQFN | 0.65 ¦ 1ku | 双路 4 选 1 FET 多路复用器/多路解复用器，2.5V/3.3V 低电压高带宽总线开关
SN74CB3Q3257 | ACTIVE | 数字总线交换器/多路复用开关 |  | 0.2 |  |  |  | 2.3 |  | CB3Q | 0.65 |  |  |  | 9 | [8 empty] | 1500 | 4 |  | 2.5, 3.3 | 3.6 | Catalog |  |  |  | 16SSOP/QSOP, 16TSSOP, 16TVSOP, 16VQFN | 0.65 ¦ 1ku | 4 位 2 选 1 FET 多路复用器/多路解复用器，2.5V/3.3V 低压高带宽总线开关
SN74CBT16209A | ACTIVE | 数字总线交换器/多路复用开关 |  | 0.25 | [5 empty] | CBT | 1.35 |  |  |  | 7 | 4.0 to 5.5 | [8 empty] | 18 |  | 5 |  | Catalog |  |  | Yes | 48SSOP, 48TSSOP, 48TVSOP | 1.35 ¦ 1ku | 18 位 FET 总线交换开关
SN74CBT16212A | ACTIVE | 数字总线交换器/多路复用开关 |  | 0.25 | [5 empty] | CBT | 1.35 |  |  |  | 7 | 4.0 to 5.5 | [8 empty] | 24 |  | 5 |  | Catalog |  |  | Yes | 56BGA MICROSTAR JUNIOR, 56SSOP, 56TSSOP, 56TVSOP | 1.35 ¦ 1ku | 24 位 FET 总线交换开关
SN74CBT16212C | ACTIVE | 数字总线交换器/多路复用开关 |  | 0.15 | [5 empty] | CBT-C | 1.2 |  |  |  | 12 | 4 to 5.5 |  |  |  |  | 0.005 |  |  |  | 24 |  |  |  | Catalog |  |  | Yes | 56SSOP, 56TSSOP, 56TVSOP | 1.20 ¦ 1ku | 具有 -2V 下冲保护的 24 位总线交换开关
SN74CBT16213 | ACTIVE | 数字总线交换器/多路复用开关 |  | 0.25 | [5 empty] | CBT | 1.15 |  |  |  | 7 | 4.0 to 5.5 | [8 empty] | 24 |  | 5 |  | Catalog |  |  | Yes | 56SSOP, 56TSSOP | 1.15 ¦ 1ku | 24 位 FET 总线交换开关
SN74CBT16214 | ACTIVE | 数字总线交换器/多路复用开关 |  | 0.25 | [5 empty] | CBT | 1.21 |  |  |  | 7 | 4.0 to 5.5 | [8 empty] | 12 |  | 5 |  | Catalog |  |  | Yes | 56SSOP, 56TSSOP | 1.21 ¦ 1ku | 12 位 3 选 1 FET 多路复用器/多路解复用器
SN74CBT16214C | ACTIVE | 数字总线交换器/多路复用开关 |  | 0.25 | [5 empty] | CBT-C | 1.1 |  |  |  | 12 | 4.0 to 5.5 |  |  |  |  | 3 uA Max |  |  |  | 12 |  | 5 |  | Catalog |  |  | Yes | 56SSOP, 56TSSOP | 1.10 ¦ 1ku | 12 位 3 选 1 FET 多路复用器/多路解复用器，具有 -2V 下冲保护
SN74CBT162292 | ACTIVE | 数字总线交换器/多路复用开关 |  | 1.85 | [5 empty] | CBT | 2.65 |  |  |  | 63 | 4.0 to 5.5 | [8 empty] | 12 |  | 5 |  | Catalog |  |  | Yes | 56SSOP, 56TSSOP, 56TVSOP | 2.65 ¦ 1ku | 具有内部下拉电阻的 12 位 2 选 1 FET 多路复用器/多路解复用器
SN74CBT16232 | ACTIVE | 数字总线交换器/多路复用开关 |  | 0.25 | [5 empty] | CBT | 1.1 |  |  |  | 7 | 4.0 to 5.5 | [8 empty] | 32 |  | 5 |  | Catalog |  |  | Yes | 56SSOP, 56TSSOP | 1.10 ¦ 1ku | 同步 16 位 2 选 1 FET 多路复用器/多路解复用器
SN74CBT16233 | ACTIVE | 数字总线交换器/多路复用开关 |  | 0.25 | [5 empty] | CBT | 1.25 |  |  |  | 7 | 4.75 to 5.25 | [8 empty] | 32 |  | 5 |  | Catalog |  |  | Yes | 56SSOP, 56TSSOP, 56TVSOP | 1.25 ¦ 1ku | 16 位 2 选 1 FET 多路复用器/多路解复用器
SN74CBT16292 | ACTIVE | 数字总线交换器/多路复用开关 |  | 0.25 | [5 empty] | CBT | 1.25 |  |  |  | 7 | 4.0 to 5.5 | [8 empty] | 12 |  | 5 |  | Catalog |  |  | Yes | 56SSOP, 56TSSOP, 56TVSOP | 1.25 ¦ 1ku | 具有内部下拉电阻的 12 位 2 选 1 FET 多路复用器/多路解复用器
SN74CBT16390 | ACTIVE | 数字总线交换器/多路复用开关 |  | 0.25 | [5 empty] | CBT | 6.15 |  |  |  | 7 | 4.0 to 5.5 | [8 empty] | 16 |  | 5 |  | Catalog |  |  | Yes | 56SSOP, 56TSSOP, 56TVSOP | 6.15 ¦ 1ku | 16 位至 32 位 FET 多路复用器/多路解复用器总线开关
SN74CBT1G125 | ACTIVE | 数字总线交换器/多路复用开关 | CMOS | 0.25 |  |  |  | 5.5 |  | CBT | 0.15 | [12 empty] | 1 |  |  | 5 | 4 | Catalog |  |  |  | 5SC70, 5SOT-23 | 0.15 ¦ 1ku | 单路 FET 总线开关
SN74CBT1G384 | ACTIVE | 数字总线交换器/多路复用开关 | CMOS | 0.25 |  |  |  | 5.5 |  | CBT | 0.2 | [12 empty] | 1 |  |  | 5 | 4 | Catalog |  |  |  | 5SC70, 5SOT-23 | 0.20 ¦ 1ku | 单路 FET 总线开关
SN74CBT3251 | ACTIVE | 数字总线交换器/多路复用开关 |  | 0.25 | [5 empty] | CBT | 0.4 |  |  |  | 7 | 4.0 to 5.5 | [8 empty] | 8 |  | 5 |  | Catalog |  | Yes |  | 16SOIC, 16SSOP, 16SSOP/QSOP, 16TSSOP, 16VQFN | 0.40 ¦ 1ku | 8 选 1 FET 多路复用器/多路解复用器
SN74CBT3253 | ACTIVE | 数字总线交换器/多路复用开关 |  | 0.25 | [5 empty] | CBT | 0.44 |  |  |  | 7 | 4.0 to 5.5 | [8 empty] | 8 |  | 5 |  | Catalog |  | Yes |  | 16SOIC, 16SSOP, 16SSOP/QSOP, 16TSSOP, 16VQFN | 0.44 ¦ 1ku | 二路 4 选 1 FET 多路复用器/多路解复用器
SN74CBT3253C | ACTIVE | 数字总线交换器/多路复用开关 |  | 0.15 | [5 empty] | CBT-C | 0.33 |  |  |  | 12 | 4.0 to 5.5 |  |  |  |  | 0.003 |  |  |  | 8 |  | 5 |  | Catalog |  | Yes |  | 16SOIC, 16SSOP, 16SSOP/QSOP, 16TSSOP, 16VQFN | 0.33 ¦ 1ku | 具有 -2V 下冲保护的双路 4 选 1 FET 多路复用器/多路解复用器
SN74CBT3257 | ACTIVE | 数字总线交换器/多路复用开关 |  | 0.25 | [5 empty] | CBT | 0.44 |  |  |  | 7 | 4.0 to 5.5 | [8 empty] | 8 |  | 5 |  | Catalog |  | Yes |  | 16SOIC, 16SSOP, 16SSOP/QSOP, 16TSSOP, 16VQFN | 0.44 ¦ 1ku | 4 位 2 选 1 FET 多路复用器/多路解复用器
SN74CBT3257C | ACTIVE | 数字总线交换器/多路复用开关 |  | 0.24 | [5 empty] | CBT-C | 0.33 |  |  |  | 12 | 4 to 5.5 |  |  |  |  | 3 uA |  |  |  | 4 |  | 4, 5 |  | Catalog |  | Yes |  | 16SOIC, 16SSOP, 16SSOP/QSOP, 16TSSOP, 16VQFN | 0.33 ¦ 1ku | 具有 -2V 下冲保护的 4 位 2 选 1 FET 多路复用器/多路解复用器
SN74CBT3383 | ACTIVE | 数字总线交换器/多路复用开关 |  | 0.25 | [5 empty] | CBT | 0.33 |  |  |  | 7 | 4.5 to 5.5 | [8 empty] | 10 |  | 5 |  | Catalog |  | Yes |  | 24SOIC, 24SSOP, 24SSOP/QSOP, 24TSSOP, 24TVSOP | 0.33 ¦ 1ku | 10 位 FET 总线交换开关
SN74CBT3383C | ACTIVE | 数字总线交换器/多路复用开关 |  | 0.15 | [5 empty] | CBT-C | 0.35 |  |  |  | 12 | 4.0 to 5.5 | [7 empty] | 3 | 10 |  | 4, 5 |  | Catalog |  | Yes |  | 24SOIC, 24SSOP, 24SSOP/QSOP, 24TSSOP, 24TVSOP | 0.35 ¦ 1ku | 具有 -2V 下冲保护的 10 位 FET 总线交换开关
SN74CBTLV16212 | ACTIVE | 数字总线交换器/多路复用开关 |  | 0.25 | [5 empty] | CBTLV | 1.95 |  |  |  | 7 | 2.3 to 3.6 | [8 empty] | 24 |  | 3.3, 2.5 |  | Catalog |  |  | Yes | 56SSOP, 56TSSOP, 56TVSOP | 1.95 ¦ 1ku | 低电压 24 位 FET 总线交换开关
SN74CBTLV16292 | ACTIVE | 数字总线交换器/多路复用开关 |  | 0.15 | [5 empty] | CBTLV | 1.8 |  |  |  | 7 | 2.3 to 3.6 | [8 empty] | 12 |  | 3.3, 2.5 |  | Catalog |  |  | Yes | 56SSOP, 56TSSOP, 56TVSOP | 1.80 ¦ 1ku | 具有内部下拉电阻的低电压 12 位 2 选 1 FET 多路复用器/多路解复用器
SN74CBTLV1G125 | ACTIVE | 数字总线交换器/多路复用开关 | LV-CMOS | 0.25 |  |  |  | 3.6 |  | CBTLV | 0.6 | [12 empty] | 10 |  |  |  | 2.3 | Catalog |  |  |  | 5SC70, 5SOT-23 | 0.60 ¦ 1ku | 低电压单路 FET 总线开关
SN74CBTLV3251 | ACTIVE | 数字总线交换器/多路复用开关 |  | 0.25 | [5 empty] | CBTLV | 0.55 |  |  |  | 7 | 2.3 to 3.6 |  |  |  |  | 0.01 |  |  |  | 1 |  | 3.3, 2.5 |  | Catalog |  | Yes |  | 16SOIC, 16SSOP/QSOP, 16TSSOP, 16TVSOP, 16VQFN | 0.55 ¦ 1ku | 低压 8 选 1 FET 多路复用器/多路解复用器
SN74CBTLV3253 | ACTIVE | 数字总线交换器/多路复用开关 |  | 0.25 | [5 empty] | CBTLV | 0.55 |  |  |  | 40 | 2.3 to 3.6 |  |  |  |  | 0.01 | [5 empty] | 3.3, 2.5 |  | Catalog |  |  |  | 16SOIC, 16SSOP/QSOP, 16TSSOP, 16TVSOP, 16VQFN | 0.55 ¦ 1ku | 低电压双路 4 选 1 FET 多路复用器/多路解复用器
SN74CBTLV3257 | ACTIVE | 数字总线交换器/多路复用开关 |  | 0.25 | [5 empty] | CBTLV | 0.55 |  |  |  | 7 | 2.3 to 3.6 | [8 empty] | 4 |  | 3.3, 2.5 |  | Catalog |  | Yes |  | 16SOIC, 16SSOP/QSOP, 16TSSOP, 16TVSOP, 16VQFN | 0.55 ¦ 1ku | 低压 4 位 2 选 1 FET 多路复用器/多路解复用器
SN74CBTLV3257-EP |  | 数字总线交换器/多路复用开关 | 0.0V to 3.6V |  |  |  |  | 3.6 |  | CBTLV |  |  |  |  | 7 | 2.3 to 3.6 | [7 empty] | 10 | 4 |  | 3.3, 2.5 | 2.3 | HiRel Enhanced Product |  | Yes |  | 16TSSOP |  | 增强型产品低压 4 位 2 选 1 FET 多路复用器/多路解复用器
SN74CBTLV3383 | ACTIVE | 数字总线交换器/多路复用开关 |  | 0.25 | [5 empty] | CBTLV | 0.55 |  |  |  | 7 | 2.3 to 3.6 | [8 empty] | 10 |  | 3.3, 2.5 |  | Catalog |  | Yes |  | 24SOIC, 24SSOP/QSOP, 24TSSOP, 24TVSOP | 0.55 ¦ 1ku | 低电压 10 位 FET 总线交换开关
SN74CBTS16212 | ACTIVE | 数字总线交换器/多路复用开关 |  | 0.25 | [5 empty] | CBT | 3.3 |  |  |  | 7 | 4.0 to 5.5 | [8 empty] | 24 |  | 5, 4 |  | Catalog |  |  | Yes | 56SSOP, 56TSSOP | 3.30 ¦ 1ku | 具有肖特基二极管钳位的 24 位 FET 总线交换开关
TS5N412 | ACTIVE | 数字总线交换器/多路复用开关 |  | 3 |  |  |  | 5.25 |  |  | 0.9 |  |  |  | 12.5, 7.5 | [8 empty] | 10000 |  |  |  | 4.75 |  |  |  |  | 16SSOP/QSOP, 16TSSOP | 0.90 ¦ 1ku | 4 位 2 选 1 FET 多路复用器/多路解复用器高带宽总线开关
TS5V522C | ACTIVE | 数字总线交换器/多路复用开关 | 3.3V and 5V | 0.25 |  |  |  | 5.5 |  | TS | 0.35 |  |  |  | 7 | 4 - 5.5 |  |  |  |  | 3uA |  |  | 3 | 5 |  | 3.3 and 5 | 4 | Catalog |  | Yes |  | 24SSOP/QSOP, 24TSSOP | 0.35 ¦ 1ku | 5V, 5-BITS VIDEO EXCHANGE SWITCH FOR DUAL VGA SOURCE TO SINK
CD4016B | ACTIVE | 数字总线开关 | CMOS |  |  | 3 |  |  | 4 X SPST (NO) | CD4000 | 0.27 |  | 5 | 30 | 400 | 3.0 to 18.0 | 18 |  |  |  |  | +/-1000 | 30 |  | 4 | CMOS | 5, 10, 15 |  | Catalog |  |  |  | 14PDIP, 14SO, 14SOIC, 14TSSOP | 0.27 ¦ 1ku | CMOS 四路双向开关
CD4016B-MIL |  | 数字总线开关 | CMOS |  |  | 3 |  |  | 4 X SPST (NO) | CD4000 |  |  | 5 | 30 | 400 | 3.0 to 18.0 | 18 |  |  |  |  | +/-1000 | 30 |  | 4 | CMOS | 5, 10, 15 |  | Military |  |  |  | 14CDIP |  | CMOS 四路双向开关
CD54HC4066 |  | 数字总线开关 | CMOS | [6 empty] | HC | [5 empty] | 2.0 to 6.0 | [8 empty] | 4 | CMOS | 6, 5, 2 |  | Military |  |  |  | 14CDIP |  | 高速 CMOS 逻辑四路双向开关
CD54HC4316 |  | 数字总线开关 | [7 empty] | HC | [16 empty] | 6, 5, 2 |  | Military |  |  |  | 16CDIP |  | 具有电平转换功能的高速 CMOS 逻辑四路模拟开关
CD74HC4016 | ACTIVE | 数字总线开关 | CMOS |  |  | 2 |  |  | 4 X SPST (NO) | HC | 0.8 |  | 8.5 | 28 | 170 |  | 10 |  |  |  |  | +/-1000 | 35 |  | 4 | CMOS | 6, 5, 2 |  | Catalog |  |  |  | 14PDIP, 14SOIC, 14TSSOP | 0.80 ¦ 1ku | 高速 CMOS 逻辑四路双向开关
CD74HC4066 |  | 数字总线开关 | CMOS |  |  | 2 |  |  | 4 X SPST (NO) | HC | 0.26 |  | 0.5 | 30 | 70 | 2.0 to 6.0 | 10 |  |  |  |  | +/-1000 | 15 |  | 4 | CMOS | 6, 5, 2 |  | Military |  |  |  | 14PDIP, 14SOIC, 14TSSOP | 0.26 ¦ 1ku | 高速 CMOS 逻辑四路双向开关
CD74HCT4066 | ACTIVE | 数字总线开关 | TTL |  |  | 4.5 |  |  | 4 X SPST (NO) | HCT | 0.37 |  | 1 | 44 | 95 |  | 5.5 |  |  |  |  | +/-1000 | 30 |  | 4 | CMOS | 5 |  | Catalog |  |  |  | 14PDIP, 14SOIC | 0.37 ¦ 1ku | 高速 CMOS 逻辑四路双向开关
CD74HCT4066-Q1 | ACTIVE | 数字总线开关 | TTL | 18 |  |  |  |  | 4 X SPST (NO) | HCT | 0.43 |  | 1 | 53 | 95 | 4.5 to 5.5 | [5 empty] | +/-1000 | 36 |  | 4 | CMOS | 5 |  | Automotive |  |  |  | 14SOIC, 14TSSOP | 0.43 ¦ 1ku | 汽车类高速 CMOS 逻辑四路双向开关
SN54CBT16244 |  | 数字总线开关 | TTL | [6 empty] | CBT | [5 empty] | 4 to 5.5 |  |  | 20 | [5 empty] | 16 |  | 5 |  | Military |  |  | Yes | 48CFP |  | 16 位 FET 总线开关
SN54CBTD3384 |  | 数字总线开关 | TTL | 0.0015 | [5 empty] | CBT |  |  |  |  | 7 | 4.5 to 5.5 |  |  |  |  | 0.003 |  |  |  | 10 |  | 5 |  | Military |  | Yes |  | 24CDIP, 24CFP, 28LCCC |  | 具有电平转换功能的 10 位总线开关
SN74CB3Q16210 | ACTIVE | 数字总线开关 | LVTTL | 0.15 | [5 empty] | CB3Q | 1.7 |  |  |  | 9 | 2.3 to 3.6 |  |  |  |  | 0.001 |  |  |  | 20 |  | 2.5, 3.3 |  | Catalog |  |  |  | 48SSOP, 48TSSOP, 48TVSOP | 1.70 ¦ 1ku | 20 位 FET 总线开关，2.5V/3.3V 低压高带宽总线开关
SN74CB3Q16211 | ACTIVE | 数字总线开关 | LVTTL | 0.15 | [5 empty] | CB3Q | 3.05 |  |  |  | 9 | 2.3 to 3.6 |  |  |  |  | 0.001 |  |  |  | 24 |  | 2.5, 3.3 |  | Catalog |  |  |  | 56BGA MICROSTAR JUNIOR, 56SSOP, 56TSSOP, 56TVSOP | 3.05 ¦ 1ku | 24 位 FET、2.5V/3.3V、低压高带宽总线开关
SN74CB3Q16244 | ACTIVE | 数字总线开关 | LVTTL | 0.18 | [5 empty] | CB3Q | 2.1 |  |  |  | 10 | 2.3 to 3.6 |  |  |  |  | 0.001 |  |  |  | 16 |  | 2.5, 3.3 |  | Catalog |  |  |  | 48SSOP, 48TSSOP, 48TVSOP | 2.10 ¦ 1ku | 16 位 FET 总线开关，2.5V/3.3V 低压高带宽总线开关
SN74CB3Q16811 | ACTIVE | 数字总线开关 | LVTTL | 0.15 | [5 empty] | CB3Q | 2.38 |  |  | 7.5 | 9 | 2.3 to 3.6 |  |  |  |  | 1 |  | 8 |  | 24 |  | 2.5, 3.3 |  | Catalog |  |  |  | 56SSOP, 56TSSOP, 56TVSOP | 2.38 ¦ 1ku | 具有预充电输出的 24 位 FET 开关，2.5V/3.3V 低压高带宽总线开关
SN74CB3Q32245 | ACTIVE | 数字总线开关 | LVTTL | 0.25 |  |  |  | 3.6 |  | CB3Q | 3.75 |  |  | 7 | 9 | [5 empty] | 2 |  | 7 |  | 32 |  | 2.5, 3.3 | 2.3 | Catalog |  |  |  | 96LFBGA | 3.75 ¦ 1ku | 32 位总线开关 2.5V/3.3V 高带宽
SN74CB3Q3245 | ACTIVE | 数字总线开关 | LVTTL | 0.2 | [5 empty] | CB3Q | 0.65 |  |  |  | 9 | 2.3 to 3.6 |  |  |  |  | 1 |  |  |  | 8 |  | 2.5, 3.3 |  | Catalog |  |  |  | 20BGA MICROSTAR JUNIOR, 20SSOP/QSOP, 20TSSOP, 20TVSOP, 20VQFN | 0.65 ¦ 1ku | 8 位 2.5V/3.3V 低电压 FET 总线开关
SN74CB3Q3305 | ACTIVE | 数字总线开关 |  | 0.15 | [5 empty] | CB3Q | 0.55 |  |  |  | 9 | 2.3 to 3.6 |  |  |  |  | 0.25 mA |  |  |  | 2 |  | 2.5, 3.3 |  | Catalog |  |  |  | 8TSSOP, 8US8 | 0.55 ¦ 1ku | 双路 FET 2.5V/3.3V 低电压高带宽总线开关
SN74CB3Q3306A | ACTIVE | 数字总线开关 | LVTTL | 0.2 | [5 empty] | CB3Q | 0.55 |  |  |  | 9 | 2.3 to 3.6 |  |  |  |  | 0.25 |  |  |  | 2 |  | 2.5, 3.3 |  | Catalog |  |  |  | 8TSSOP, 8US8 | 0.55 ¦ 1ku | 双路 FET 2.5V/3.3V 低电压高带宽总线开关
SN74CB3Q3345 | ACTIVE | 数字总线开关 |  | 0.2 |  |  |  | 2.3 |  | CB3Q | 0.85 |  |  |  | 9 | [5 empty] | 0.7 |  |  |  | 8 |  | 2.5, 3.3 | 3.6 | Catalog |  |  |  | 20SSOP/QSOP, 20TSSOP, 20TVSOP, 20VQFN | 0.85 ¦ 1ku | 8 位 FET、2.5V/3.3V、低压高带宽总线开关
SN74CB3Q3384A | ACTIVE | 数字总线开关 | LVTTL | 0.25 | [5 empty] | CB3Q | 0.85 |  |  |  | 9 | 2.3 to 3.6 | [8 empty] | 10 |  | 2.5, 3.3 |  | Catalog |  |  |  | 24SSOP/QSOP, 24TSSOP, 24TVSOP | 0.85 ¦ 1ku | 10 位 2.5V/3.3V 低电压 FET 总线开关
SN74CB3Q6800 | ACTIVE | 数字总线开关 |  | 0.225 | [5 empty] | CB3Q | 0.44 |  |  |  | 9 | 2.3 to 3.6 |  |  |  |  | 0.75 mA |  |  |  | 10 |  | 2.5, 3.3 |  | Catalog |  |  |  | 24SSOP/QSOP, 24TSSOP, 24TVSOP | 0.44 ¦ 1ku | 具有预充电输出 2.5V/3.3V 低电压和高带宽的 FET 总线开关
SN74CB3T16210 | ACTIVE | 数字总线开关 |  | 0.25 | [5 empty] | CB3T | 2.4 |  |  | 8.5 | 9.5 | 2.3 to 3.6 | [6 empty] | 10 |  | 20 |  | 2.5, 3.3 |  | Catalog |  |  |  | 48SSOP, 48TSSOP, 48TVSOP | 2.40 ¦ 1ku | 具有 5V 容限电平转换器的 20 位 FET 2.5V/3.3V 低电压总线开关
SN74CB3T16211 | ACTIVE | 数字总线开关 |  | 0.25 | [5 empty] | CB3T | 2.1 |  |  |  | 9.5 | 2.3 to 3.6 | [8 empty] | 24 |  | 2.5, 3.3 |  | Catalog |  |  |  | 56BGA MICROSTAR JUNIOR, 56SSOP, 56TSSOP, 56TVSOP | 2.10 ¦ 1ku | 具有 5V 容限电平转换器的 24 位 FET 2.5V/3.3V 低电压总线开关
SN74CB3T16212 | ACTIVE | 数字总线开关 |  | 0.25 |  |  |  | 3.6 |  | CB3T | 2.1 |  |  |  | 8.5 | 2.3 to 3.6 |  |  |  |  | 0.07 |  |  | 70 | 24 |  | 2.5, 3.3 | 2.3 | Catalog |  |  |  | 56BGA MICROSTAR JUNIOR, 56TSSOP, 56TVSOP | 2.10 ¦ 1ku | 24 位 FET 总线交换器，具有 5V 容限电平转换器的 2.5V/3.3V 低电压总线开关
SN74CB3T1G125 | ACTIVE | 数字总线开关 |  | 0.25 | [5 empty] | CB3T | 0.65 |  |  |  | 8 | 2.3 to 3.6 | [8 empty] | 1 |  | 2.5, 3.3 |  | Catalog |  |  |  | 5SC70, 5SOT-23 | 0.65 ¦ 1ku | 具有 5V 容限电平转换器的单路 FET 2.5V/3.3V 低电压总线开关
SN74CB3T3125 | ACTIVE | 数字总线开关 |  | 0.25 | [5 empty] | CB3T | 1.25 |  |  |  | 8 | 2.3 to 3.6 | [8 empty] | 4 |  | 2.5, 3.3 |  | Catalog |  |  |  | 14TSSOP, 14TVSOP, 14VQFN | 1.25 ¦ 1ku | 具有 5V 容限电平转换器的 3.3V 低电压四路 FET 总线开关
SN74CB3T3245 | ACTIVE | 数字总线开关 |  | 0.25 | [5 empty] | CB3T | 1.25 |  |  |  | 8.5 | 2.3 to 3.6 | [8 empty] | 8 |  | 2.5, 3.3 |  | Catalog |  |  |  | 20SOIC, 20SSOP/QSOP, 20TSSOP, 20TVSOP | 1.25 ¦ 1ku | 具有 5V 容限电平转换器的 8 位 FET 2.5V/3.3V 低电压总线开关
SN74CB3T3253 | ACTIVE | 数字总线开关 |  | 0.25 | [5 empty] | CB3T | 1.1 |  |  |  | 8 | 2.3 to 3.6 |  |  |  |  | 0.02 | [5 empty] | 2.5, 3.3 |  | Catalog |  |  |  | 16SOIC, 16SSOP/QSOP, 16TSSOP, 16TVSOP | 1.10 ¦ 1ku | 双路 4 选 1 FET 多路复用器/多路解复用器，具有 5V 容限电平转换器的 2.5V/3.3V 低电压总线开关
SN74CB3T3257 | ACTIVE | 数字总线开关 |  | 0.25 | [5 empty] | CB3T | 1.25 |  |  |  | 8 | 2.3 to 3.6 |  |  |  |  | 0.02 |  |  |  | 4 |  | 2.5, 3.3 |  | Catalog |  |  |  | 16TSSOP, 16TVSOP | 1.25 ¦ 1ku | 4位 2 选 1 FET 多路复用器/多路解复用器，具有 5V 容限电平转换器的 2.5V/3.3V 低电压总线开关
SN74CB3T3306 | ACTIVE | 数字总线开关 |  | 0.25 | [5 empty] | CB3T | 1.05 |  |  |  | 8 | 2.3 to 3.6 | [8 empty] | 2 |  | 2.5, 3.3 |  | Catalog |  |  |  | 8SM8, 8US8 | 1.05 ¦ 1ku | 双路总线开关电压转换器
SN74CB3T3384 | ACTIVE | 数字总线开关 |  | 0.15 |  |  |  | 3.6 |  | CB3T | 1.1 |  |  |  | 8 | [9 empty] | 10 |  | 2.5, 3.3 | 2.3 | Catalog |  |  |  | 24SOIC, 24SSOP/QSOP, 24TSSOP | 1.10 ¦ 1ku | 具有 5V 容限电平转换器的 10 位 FET 2.5V/3.3V 低电压总线开关
SN74CBT16210 | ACTIVE | 数字总线开关 | TTL | 0.25 | [5 empty] | CBT | 0.99 |  |  |  | 7 | 4.0 to 5.5 |  |  |  |  | 0.003 |  |  |  | 20 |  | 5 |  | Catalog |  |  | Yes | 48SSOP, 48TSSOP, 48TVSOP, 56BGA MICROSTAR JUNIOR | 0.99 ¦ 1ku | 20 位 FET 总线开关
SN74CBT16210C | ACTIVE | 数字总线开关 | TTL | 0.25 | [5 empty] | CBT-C | 0.99 |  |  |  | 12 | 4.0 to 5.5 | [8 empty] | 20 |  | 5 |  | Catalog |  |  | Yes | 48SSOP, 48TSSOP, 48TVSOP | 0.99 ¦ 1ku | 具有 -2V 下冲保护的 20 位 FET 总线开关
SN74CBT16211A | ACTIVE | 数字总线开关 | TTL | 0.25 | [5 empty] | CBT | 1.35 |  |  |  | 7 | 4.0 to 5.5 |  |  |  |  | 0.003 |  |  |  | 24 |  | 5 |  | Catalog |  |  | Yes | 56BGA MICROSTAR JUNIOR, 56SSOP, 56TSSOP, 56TVSOP | 1.35 ¦ 1ku | 24 位 FET 总线开关
SN74CBT16211C | ACTIVE | 数字总线开关 | TTL | 0.25 | [5 empty] | CBT-C | 0.99 |  |  |  | 12 | 4.0 to 5.5 | [8 empty] | 24 |  | 5 |  | Catalog |  |  | Yes | 56SSOP, 56TSSOP, 56TVSOP | 0.99 ¦ 1ku | 具有 -2V 下冲保护的 24 位 FET 总线开关
SN74CBT16244 | ACTIVE | 数字总线开关 | TTL | 0.25 | [5 empty] | CBT | 1.25 |  |  |  | 7 | 4.0 to 5.5 |  |  |  |  | 0.003 |  |  |  | 16 |  | 5 |  | Catalog |  |  | Yes | 48SSOP, 48TSSOP, 48TVSOP | 1.25 ¦ 1ku | 16 位 FET 总线开关
SN74CBT16244C | ACTIVE | 数字总线开关 | TTL | 0.15 | [5 empty] | CBT-C | 1.1 |  |  |  | 12 | 4.0 to 5.5 | [8 empty] | 16 |  | 5 |  | Catalog |  |  | Yes | 48SSOP, 48TSSOP, 48TVSOP | 1.10 ¦ 1ku | 具有 -2V 下冲保护的 16 位 FET 总线开关
SN74CBT16245 | ACTIVE | 数字总线开关 | TTL | 0.35 | [5 empty] | CBT | 1.1 |  |  |  | 20 | 4.0 to 5.5 |  |  |  |  | 0.003 |  |  |  | 16 |  | 5 |  | Catalog |  |  | Yes | 48SSOP, 48TSSOP, 48TVSOP | 1.10 ¦ 1ku | 16 位 FET 总线开关
SN74CBT16245-Q1 | ACTIVE | 数字总线开关 | TTL | 0.25 | [5 empty] | CBT | 1.78 |  |  | 7.7 | 20 | 4 to 5.5 | [6 empty] | 5.6 |  | 16 |  | 4, 5 |  | Automotive |  |  |  | 48TSSOP | 1.78 ¦ 1ku | 汽车类 16 位 FET 总线开关
SN74CBT16245C | ACTIVE | 数字总线开关 |  | 0.24 | [5 empty] | CBT-C | 1.1 |  |  |  | 12 | 4 to 5.5 | [8 empty] | 16 |  | 4, 5 |  | Catalog |  |  | Yes | 48SSOP, 48TSSOP, 48TVSOP | 1.10 ¦ 1ku | 具有 -2V 下冲保护的 16 位 FET 总线开关
SN74CBT16800 | ACTIVE | 数字总线开关 | TTL | [6 empty] | CBT | [5 empty] | 4.0 to 5.5 |  |  |  |  | 0.05 |  |  |  | 20 |  | 5 |  | Catalog |  |  | Yes | http://focus.ti.com.cn/cn/docs/prod/folders/print/sn74cbt16800.html#pricingpackaging |  | 具有预充电输出的 20 位 FET 总线开关
SN74CBT16800C | ACTIVE | 数字总线开关 | TTL | 0.25 | [5 empty] | CBT-C | 1.1 |  |  |  | 12 | 4.0 to 5.5 | [8 empty] | 20 |  | 5 |  | Catalog |  |  | Yes | 48SSOP, 48TSSOP, 48TVSOP | 1.10 ¦ 1ku | 具有预充电输出和 ?2V 下冲保护的 20 位 FET 总线开关
SN74CBT16811C | ACTIVE | 数字总线开关 | TTL | 0.25 | [5 empty] | CBT-C | 1.1 |  |  |  | 12 | 4.0 to 5.5 | [8 empty] | 24 |  | 5 |  | Catalog |  |  | Yes | 56SSOP, 56TSSOP, 56TVSOP | 1.10 ¦ 1ku | 具有预充电输出和 -2V 下冲保护的 24 位 FET 总线开关
SN74CBT16861 | ACTIVE | 数字总线开关 | TTL | 0.25 | [5 empty] | CBT | 2.45 |  |  |  | 22 | 4.0 to 5.5 | [8 empty] | 20 |  | 5 |  | Catalog |  |  | Yes | 48SSOP, 48TSSOP, 48TVSOP, 56BGA MICROSTAR JUNIOR | 2.45 ¦ 1ku | 20 位 FET 总线开关
SN74CBT3125 | ACTIVE | 数字总线开关 | TTL | 0.25 | [5 empty] | CBT | 0.31 |  |  |  | 7 | 4.0 to 5.5 | [8 empty] | 4 |  | 5 |  | Catalog |  | Yes |  | 14SOIC, 14SSOP, 14TSSOP, 14TVSOP, 14VQFN, 16SSOP/QSOP | 0.31 ¦ 1ku | 四路 FET 总线开关
SN74CBT3125C | ACTIVE | 数字总线开关 | TTL | 0.15 | [5 empty] | CBT-C | 0.33 |  |  |  | 12 | 4.0 to 5.5 | [8 empty] | 4 |  | 5 |  | Catalog |  | Yes |  | 14SOIC, 14SSOP, 14TSSOP, 14TVSOP, 14VQFN, 16SSOP/QSOP | 0.33 ¦ 1ku | 具有 -2V 下冲保护的四路 FET 总线开关
SN74CBT3126 | ACTIVE | 数字总线开关 | TTL | 0.25 | [5 empty] | CBT | 0.33 |  |  |  | 7 | 4.0 to 5.5 |  |  |  |  | 0.003 |  |  |  | 4 |  | 5 |  | Catalog |  | Yes |  | 14SOIC, 14SSOP, 14TSSOP, 14TVSOP, 14VQFN, 16SSOP/QSOP | 0.33 ¦ 1ku | 四路 FET 总线开关
SN74CBT32245 | ACTIVE | 数字总线开关 | TTL | 0.25 | [5 empty] | CBT | 2.55 |  |  |  | 20 | 4.0 to 5.5 |  |  |  |  | 0.006 |  |  |  | 32 | TTL | 5 |  | Catalog |  | Yes |  | 96LFBGA | 2.55 ¦ 1ku | 32 位 FET 总线开关
SN74CBT3244 | ACTIVE | 数字总线开关 | TTL | 0.25 | [5 empty] | CBT | 0.44 |  |  |  | 7 | 4.5 to 5.5 |  |  |  |  | 0.05 |  |  |  | 8 |  | 5 |  | Catalog |  | Yes |  | 20SOIC, 20SSOP, 20SSOP/QSOP, 20TSSOP, 20TVSOP, 20VQFN | 0.44 ¦ 1ku | 八路 FET 总线开关
SN74CBT3244C | ACTIVE | 数字总线开关 | TTL | 0.15 | [5 empty] | CBT-C | 0.31 |  |  |  | 12 | 4.0 to 5.5 |  |  |  |  | 0.003 |  |  |  | 8 | TTL | 5 |  | Catalog |  | Yes |  | 20SOIC, 20SSOP, 20SSOP/QSOP, 20TSSOP, 20TVSOP, 20VQFN | 0.31 ¦ 1ku | 具有 -2V 下冲保护的八路 FET 总线开关
SN74CBT3245A | ACTIVE | 数字总线开关 | TTL | 0.25 | [5 empty] | CBT | 0.55 |  |  |  | 7 | 4.0 to 5.5 |  |  |  |  | 0.05 |  |  |  | 8 |  | 5 |  | Catalog |  | Yes |  | 20BGA MICROSTAR JUNIOR, 20SOIC, 20SSOP, 20SSOP/QSOP, 20TSSOP, 20TVSOP, 20VQFN | 0.55 ¦ 1ku | 八路 FET 总线开关
SN74CBT3245C | ACTIVE | 数字总线开关 |  | 0.15 | [5 empty] | CBT-C | 0.31 |  |  |  | 12 | 4 to 5.5 | [8 empty] | 8 |  | 4, 5 |  | Catalog |  | Yes |  | 20SOIC, 20SSOP, 20SSOP/QSOP, 20TSSOP, 20TVSOP, 20VQFN | 0.31 ¦ 1ku | 具有 -2V 下冲保护的八路 FET 总线开关
SN74CBT3305C | ACTIVE | 数字总线开关 | TTL | 0.15 | [5 empty] | CBT-C | 0.33 |  |  |  | 12 | 4.0 to 5.5 |  |  |  |  | 0.003 |  |  |  | 2 |  | 5 |  | Catalog |  | Yes |  | 8SOIC, 8TSSOP | 0.33 ¦ 1ku | 具有 -2V 下冲保护的双路 FET 总线开关
SN74CBT3306 | ACTIVE | 数字总线开关 | TTL | 0.25 | [5 empty] | CBT | 0.31 |  |  |  | 7 | 4.0 to 5.5 |  |  |  |  | 0.003 |  |  |  | 2 |  | 5 |  | Catalog |  | Yes |  | 8SOIC, 8TSSOP | 0.31 ¦ 1ku | 双路 FET 总线开关
SN74CBT3306C | ACTIVE | 数字总线开关 | TTL | 0.15 | [5 empty] | CBT-C | 0.33 |  |  |  | 12 | 4.0 to 5.5 |  |  |  |  | 0.003 |  |  |  | 2 |  | 5 |  | Catalog |  | Yes |  | 8SOIC, 8TSSOP | 0.33 ¦ 1ku | 具有 -2V 下冲保护的双路 FET 总线开关
SN74CBT3345 | ACTIVE | 数字总线开关 | TTL | 0.25 | [5 empty] | CBT | 0.35 |  |  |  | 7 | 4.0 to 5.5 |  |  |  |  | 0.05 |  |  |  | 8 |  | 5 |  | Catalog |  | Yes |  | 20SOIC, 20SSOP, 20TSSOP, 20TVSOP | 0.35 ¦ 1ku | 8 位 FET 总线开关
SN74CBT3345C | ACTIVE | 数字总线开关 | TTL | 0.15 | [5 empty] | CBT-C | 0.44 |  |  |  | 12 | 4.0 to 5.5 |  |  |  |  | 0.003 |  |  |  | 8 |  | 5 |  | Catalog |  | Yes |  | 20SOIC, 20SSOP, 20SSOP/QSOP, 20TSSOP, 20TVSOP, 20VQFN | 0.44 ¦ 1ku | 具有 -2V 下冲保护的 8 位 FET 总线开关
SN74CBT3384A | ACTIVE | 数字总线开关 | TTL | 0.25 | [5 empty] | CBT | 0.3 |  |  |  | 7 | 4.0 to 5.5 |  |  |  |  | 0.003 |  |  |  | 10 |  | 5 |  | Catalog |  | Yes |  | 24SOIC, 24SSOP, 24SSOP/QSOP, 24TSSOP, 24TVSOP | 0.30 ¦ 1ku | 10 位 FET 总线开关
SN74CBT3384C | ACTIVE | 数字总线开关 | TTL | 0.15 | [5 empty] | CBT-C | 0.3 |  |  |  | 12 | 4.0 to 5.5 |  |  |  |  | 0.003 |  |  |  | 10 |  | 5 |  | Catalog |  | Yes |  | 24SOIC, 24SSOP, 24SSOP/QSOP, 24TSSOP, 24TVSOP | 0.30 ¦ 1ku | 具有 -2V 下冲保护的 10 位 FET 总线开关
SN74CBT34X245 | ACTIVE | 数字总线开关 | TTL | 0.25 | [5 empty] | CBT | 2.45 |  |  |  | 7 | 4.0 to 5.5 |  |  |  |  | 0.006 |  |  |  | 32 | TTL | 5 |  | Catalog |  |  |  | 80TSSOP | 2.45 ¦ 1ku | 32 位 FET 总线开关
SN74CBT3861 | ACTIVE | 数字总线开关 | TTL | 0.25 | [5 empty] | CBT | 1.21 |  |  |  | 7 | 4.0 to 5.5 |  |  |  |  | 0.003 |  |  |  | 10 |  | 5 |  | Catalog |  |  |  | 24SOIC, 24SSOP/QSOP, 24TSSOP, 24TVSOP | 1.21 ¦ 1ku | 10 位 FET 总线开关
SN74CBT6800A | ACTIVE | 数字总线开关 | TTL | 0.25 | [5 empty] | CBT | 1.45 |  |  |  | 7 | 4.0 to 5.5 |  |  |  |  | 0.05 |  |  |  | 10 | TTL | 5 |  | Catalog |  |  |  | 24SOIC, 24SSOP, 24SSOP/QSOP, 24TSSOP, 24TVSOP | 1.45 ¦ 1ku | 具有预充电输出的 10 位 FET 总线开关
SN74CBT6800C | ACTIVE | 数字总线开关 |  | 0.24 | [5 empty] | CBT-C | 1.45 |  |  |  | 12 | 4 to 5.5 | [8 empty] | 10 |  | 4, 5 |  | Catalog |  |  |  | 24SOIC, 24SSOP, 24SSOP/QSOP, 24TSSOP, 24TVSOP | 1.45 ¦ 1ku | 具有带电插入预充电输出和 -2V 下冲保护的 10 位 FET 总线开关
SN74CBT6845C | ACTIVE | 数字总线开关 |  | 0.24 | [5 empty] | CBT-C | 0.31 |  |  |  | 12 | 4 to 5.5 | [8 empty] | 8 |  | 4, 5 |  | Catalog |  |  |  | 20SOIC, 20SSOP, 20SSOP/QSOP, 20TSSOP, 20TVSOP, 20VQFN | 0.31 ¦ 1ku | 具有预充电输出和 -2V 下冲保护的 8 位 FET 5V 总线开关
SN74CBTD16210 | ACTIVE | 数字总线开关 | TTL | 0.25 | [5 empty] | CBT | 2.45 |  |  |  | 7 | 4.5 to 5.5 |  |  |  |  | 0.0015 |  |  |  | 20 |  | 5 |  | Catalog |  |  | Yes | 48SSOP, 48TSSOP, 48TVSOP | 2.45 ¦ 1ku | 具有电平转换功能的 20 位 FET 总线开关
SN74CBTD16211 | ACTIVE | 数字总线开关 | TTL | 0.25 | [5 empty] | CBT | 2.65 |  |  |  | 7 | 4.5 to 5.5 |  |  |  |  | 0.0015 |  |  |  | 24 |  | 5 |  | Catalog |  |  | Yes | 56SSOP, 56TSSOP, 56TVSOP | 2.65 ¦ 1ku | 具有电平转换功能的 24 位 FET 总线开关
SN74CBTD1G125 | ACTIVE | 数字总线开关 | CMOS | 0.25 |  |  |  | 5.5 |  | CBT | 0.24 | [12 empty] | 1500 |  |  | 5 | 4.5 | Catalog |  |  |  | 5SC70, 5SOT-23 | 0.24 ¦ 1ku | 具有电平转换功能的单路 FET 总线开关
SN74CBTD1G384 | ACTIVE | 数字总线开关 | CMOS | 0.25 |  |  |  | 5.5 |  | CBT | 0.6 | [12 empty] | 1500 |  |  | 5 | 4.5 | Catalog |  |  |  | 5SC70, 5SOT-23 | 0.60 ¦ 1ku | 具有电平转换功能的单路 FET 总线开关
SN74CBTD3305C | ACTIVE | 数字总线开关 | TTL | 0.15 | [5 empty] | CBT-C | 0.33 |  |  |  | 20 | 4.5 to 5.5 |  |  |  |  | 1.5 |  |  |  | 2 |  | 5 |  | Catalog |  | Yes |  | 8SOIC, 8TSSOP | 0.33 ¦ 1ku | 具有 -2V 下冲保护和电平转换的双路 FET 总线开关
SN74CBTD3306 | ACTIVE | 数字总线开关 | TTL | 0.25 | [5 empty] | CBT | 0.33 |  |  |  | 7 | 4.5 to 5.5 |  |  |  |  | 1.5 |  |  |  | 2 |  | 5 |  | Catalog |  | Yes |  | 8SOIC, 8TSSOP | 0.33 ¦ 1ku | 具有电平转换功能的双路 FET 总线开关
SN74CBTD3306C | ACTIVE | 数字总线开关 | TTL | 0.15 | [5 empty] | CBT-C | 0.33 |  |  |  | 20 | 4.5 to 5.5 |  |  |  |  | 1.5 |  |  |  | 2 |  | 5 |  | Catalog |  | Yes |  | 8SOIC, 8TSSOP | 0.33 ¦ 1ku | 具有电平转换和 -2V 下冲保护的双路 FET 总线开关
SN74CBTD3384 | ACTIVE | 数字总线开关 | TTL | 0.25 | [5 empty] | CBT | 0.4 |  |  |  | 7 | 4.5 to 5.5 |  |  |  |  | 1.5 |  |  |  | 10 |  | 5 |  | Catalog |  | Yes |  | 24SOIC, 24SSOP, 24SSOP/QSOP, 24TSSOP, 24TVSOP | 0.40 ¦ 1ku | 具有电平转换功能的 10 位 FET 总线开关
SN74CBTD3384C | ACTIVE | 数字总线开关 | TTL | 0.15 | [5 empty] | CBT-C | 0.4 |  |  |  | 20 | 4.5 to 5.5 |  |  |  |  | 1.5 |  |  |  | 10 |  | 5 |  | Catalog |  | Yes |  | 24SOIC, 24SSOP, 24SSOP/QSOP, 24TSSOP, 24TVSOP | 0.40 ¦ 1ku | 具有电平转换和 -2V 下冲保护的 10 位 FET 总线开关
SN74CBTD3861 | ACTIVE | 数字总线开关 | TTL | 0.35 | [5 empty] | CBT | 0.35 |  |  |  | 7 | 4.5 to 5.5 |  |  |  |  | 0.003 |  |  |  | 10 |  | 5 |  | Catalog |  | Yes |  | 24SOIC, 24SSOP, 24SSOP/QSOP, 24TSSOP, 24TVSOP | 0.35 ¦ 1ku | 具有电平转换功能的 10 位 FET 总线开关
SN74CBTH16211 | ACTIVE | 数字总线开关 | TTL | 0.25 | [5 empty] | CBT | 2.9 |  |  |  | 7 | 4.0 to 5.5 |  |  |  |  | 0.003 |  |  |  | 24 |  | 5 |  | Catalog |  |  |  | 56SSOP, 56TSSOP | 2.90 ¦ 1ku | 具有总线保持功能的 24 位 FET 总线开关
SN74CBTK32245 | ACTIVE | 数字总线开关 | TTL | 0.25 | [5 empty] | CBT | 5.1 |  |  |  | 20 | 4.0 to 5.5 | [8 empty] | 32 | TTL | 5 |  | Catalog |  |  |  | 96LFBGA | 5.10 ¦ 1ku | 具有有源钳位下冲保护电路的 32 位 FET 总线开关
SN74CBTK6800 | ACTIVE | 数字总线开关 | TTL | 0.25 | [5 empty] | CBT | 1.45 |  |  |  | 20 | 4.0 to 5.5 | [8 empty] | 10 | TTL | 5 |  | Catalog |  |  |  | 24SOIC, 24SSOP/QSOP, 24TSSOP, 24TVSOP | 1.45 ¦ 1ku | 具有预充电输出和有源钳位下冲电路的 10 位 FET 总线开关
SN74CBTLV16210 | ACTIVE | 数字总线开关 | LVTTL | 0.25 | [5 empty] | CBTLV | 1.76 |  |  |  | 7 | 2.3 to 3.6 |  |  |  |  | 0.01 |  |  |  | 20 |  | 3.3, 2.5 |  | Catalog |  |  |  | 48SSOP, 48TSSOP, 48TVSOP | 1.76 ¦ 1ku | 低电压 20 位 FET 总线开关
SN74CBTLV16211 | ACTIVE | 数字总线开关 | LVTTL | 0.25 | [5 empty] | CBTLV | 1.95 |  |  |  | 4 | 2.3 to 3.6 |  |  |  |  | 0.01 |  |  |  | 24 |  | 3.3, 2.5 |  | Catalog |  |  |  | 56SSOP, 56TSSOP, 56TVSOP | 1.95 ¦ 1ku | 低电压 24 位 FET 总线开关
SN74CBTLV16211C | ACTIVE | 数字总线开关 |  | 0.25 | [5 empty] | CBTLV | 1.95 |  |  |  | 7 | 2.3 to 3.6 |  |  |  |  | 0.01 | [5 empty] | 3.3, 2.5 |  | Catalog |  |  |  | 54BGA MICROSTAR JUNIOR | 1.95 ¦ 1ku | 低电压 24 位 FET 总线开关
SN74CBTLV16800 | ACTIVE | 数字总线开关 | LVTTL | 0.25 | [5 empty] | CBTLV | 1.95 |  |  |  | 7 | 2.3 to 3.6 |  |  |  |  | 0.01 |  |  |  | 20 |  | 3.3, 2.5 |  | Catalog |  |  |  | 48SSOP, 48TSSOP, 48TVSOP | 1.95 ¦ 1ku | 具有预充电输出的低电压 20 位 FET 总线开关
SN74CBTLV3125 | ACTIVE | 数字总线开关 | LVTTL | 0.25 | [5 empty] | CBTLV | 0.55 |  |  |  | 7 | 2.3 to 3.6 |  |  |  |  | 0.01 |  |  |  | 4 |  | 3.3, 2.5 |  | Catalog |  |  |  | 14SOIC, 14TSSOP, 14TVSOP, 14VQFN, 16SSOP/QSOP | 0.55 ¦ 1ku | 低电压四路 FET 总线开关
SN74CBTLV3126 | ACTIVE | 数字总线开关 | LVTTL | 0.25 | [5 empty] | CBTLV | 0.55 |  |  |  | 7 | 2.3 to 3.6 |  |  |  |  | 0.01 |  |  |  | 4 |  | 3.3, 2.5 |  | Catalog |  |  |  | 14SOIC, 14TSSOP, 14TVSOP, 14VQFN, 16SSOP/QSOP | 0.55 ¦ 1ku | 低电压四路 FET 总线开关
SN74CBTLV3245A | ACTIVE | 数字总线开关 | LVTTL | 0.25 | [5 empty] | CBTLV | 0.43 |  |  |  | 7 | 2.3 to 3.6 |  |  |  |  | 0.02 |  |  |  | 8 |  | 3.3, 2.5 |  | Catalog |  |  |  | 20BGA MICROSTAR JUNIOR, 20SOIC, 20SSOP/QSOP, 20TSSOP, 20TVSOP, 20VQFN | 0.43 ¦ 1ku | 低电压八路 FET 总线开关
SN74CBTLV3384 | ACTIVE | 数字总线开关 | LVTTL | 0.25 | [5 empty] | CBTLV | 0.44 |  |  |  | 7 | 2.3 to 3.6 |  |  |  |  | 0.01 |  |  |  | 10 |  | 3.3, 2.5 |  | Catalog |  |  |  | 24SOIC, 24SSOP/QSOP, 24TSSOP, 24TVSOP | 0.44 ¦ 1ku | 低电压 10 位 FET 总线开关
SN74CBTLV3857 | ACTIVE | 数字总线开关 | LVTTL | 0.25 | [5 empty] | CBTLV | 0.48 |  |  |  | 8 | 3.0 to 3.6 |  |  |  |  | 0.025 |  |  |  | 10 |  | 3.3, 2.5 |  | Catalog |  |  |  | 24SOIC, 24SSOP/QSOP, 24TSSOP, 24TVSOP | 0.48 ¦ 1ku | 具有内部下拉电阻的低电压 10 位 FET 总线开关
SN74CBTLV3861 | ACTIVE | 数字总线开关 | LVTTL | 0.25 | [5 empty] | CBTLV | 0.48 |  |  |  | 40 | 2.3 to 3.6 | [8 empty] | 10 |  | 3.3, 2.5 |  | Catalog |  |  |  | 24SO, 24SOIC, 24SSOP/QSOP, 24TSSOP, 24TVSOP | 0.48 ¦ 1ku | 低电压 10 位 FET 总线开关
SN74CBTLV3861-Q1 | ACTIVE | 数字总线开关 | LVTTL | 0.25 | [5 empty] | CBTLV | 0.57 |  |  |  | 40 | 2.3 to 3.6 | [8 empty] | 10 |  | 3.3, 2.5 |  | Automotive |  |  |  | 24TSSOP | 0.57 ¦ 1ku | 汽车类低电压 10 位 FET 总线开关
SN74CBTR16861 | ACTIVE | 数字总线开关 | TTL | 1.25 | [5 empty] | CBT | 2.66 |  |  |  | 50 | 4.0 to 5.5 |  |  |  |  | 0.003 |  |  |  | 20 |  | 5 |  | Catalog |  |  |  | 48SSOP, 48TSSOP, 48TVSOP | 2.66 ¦ 1ku | 20 位 FET 总线开关
SN74CBTS16211 | ACTIVE | 数字总线开关 | TTL | 0.25 | [5 empty] | CBT | 3.3 |  |  |  | 7 | 4.0 to 5.5 |  |  |  |  | 0.003 |  |  |  | 24 |  | 5 |  | Catalog |  |  |  | 56SSOP, 56TSSOP, 56TVSOP | 3.30 ¦ 1ku | 具有肖特基二极管钳位功能的 24 位 FET 总线开关
SN74CBTS3384 | ACTIVE | 数字总线开关 | TTL | 0.25 | [5 empty] | CBT | 0.55 |  |  |  | 7 | 4.0 to 5.5 |  |  |  |  | 0.003 |  |  |  | 10 |  | 5 |  | Catalog |  | Yes |  | 24SOIC, 24SSOP, 24SSOP/QSOP, 24TSSOP, 24TVSOP | 0.55 ¦ 1ku | 具有肖特基二极管钳位功能的 10 位 FET 总线开关
SN74CBTS6800 | ACTIVE | 数字总线开关 | TTL | 0.25 | [5 empty] | CBT | 1.45 |  |  |  | 7 | 4.5 to 5.5 |  |  |  |  | 0.003 |  |  |  | 10 |  | 5 |  | Catalog |  |  |  | 24SOIC, 24SSOP/QSOP, 24TSSOP, 24TVSOP | 1.45 ¦ 1ku | 具有预充电输出和肖特基二极管钳位功能的 10 位 FET 总线开关
TS5N118 | ACTIVE | 数字总线开关 |  | 0.1 |  |  |  | 5.25 |  |  | 0.9 |  |  |  | 12.5, 7.5 | [11 empty] | 5 | 4.75 |  |  |  |  | 16SSOP/QSOP, 16TSSOP | 0.90 ¦ 1ku | 8 选 1 FET 多路复用器/多路解复用器高带宽总线开关
TS5N214 | ACTIVE | 数字总线开关 |  | 3 |  |  |  | 5.25 |  |  | 0.9 |  |  |  | 12.5, 7.5 | [8 empty] | 10000 |  |  | 5 | 4.75 |  |  |  |  | 16SSOP/QSOP, 16TSSOP | 0.90 ¦ 1ku | 2 位 4 选 1 FET 多路复用器/多路解复用器高带宽总线开关
CD4051B |  | 模拟开关/多路复用器（大于 5V） |  | 20 | 8 |  | 5 |  | 1 X 1:8 MUX | CD4000 | 0.28 | 18 | 5 | 160 | 240 |  |  | 2.5 |  | - |  | +/-1000 | 240 |  |  |  | 5, 10, 15 |  | Military | 9 |  |  | 16PDIP, 16SO, 16SOIC, 16TSSOP | 0.28 ¦ 1ku | 具有逻辑电平转换功能的 CMOS 单路 8 通道模拟多路复用器/多路解复用器
CD4051B-MIL |  | 模拟开关/多路复用器（大于 5V） |  | 20 | 8 |  | 5 |  | 1 X 1:8 MUX | CD4000 |  | 18 | 5 | 160 | 240 |  |  | 2.5 |  | - |  | +/-1000 | 240 |  |  |  | 5, 10, 15 |  | Military | 9 |  |  | 16CDIP |  | 具有逻辑电平转换功能的 CMOS 单路 8 通道模拟多路复用器/多路解复用器
CD4051B-Q1 | ACTIVE | 模拟开关/多路复用器（大于 5V） |  | 20 | 8 |  | 5 |  | 1 X 1:8 MUX | CD4000 | 0.31 | 20 | 5 | 160 | 240 | [7 empty] | 240 | 100 |  |  | 5, 10, 15 |  | Automotive |  |  |  | 16TSSOP | 0.31 ¦ 1ku | 具有逻辑电平转换的汽车类 CMOS 单路 8 通道模拟多路复用器/多路解复用器
CD4052B | ACTIVE | 模拟开关/多路复用器（大于 5V） |  |  |  | 5 |  |  | 2 X 1:4 MUX | CD4000 | 0.27 |  | 5 | 160 | 240 |  | 18 | 2.5 |  | - |  | +/-1000 | 240 |  |  |  | 5, 10, 15 |  | Catalog | 9 |  |  | 16PDIP, 16SO, 16SOIC, 16TSSOP | 0.27 ¦ 1ku | 具有逻辑电平转换功能的 CMOS 差动 4 通道模拟多路复用器/多路解复用器
CD4052B-MIL |  | 模拟开关/多路复用器（大于 5V） |  |  |  | 5 |  |  | 2 X 1:4 MUX | CD4000 |  |  | 5 | 160 | 240 |  | 18 | 2.5 |  | - |  | +/-1000 | 240 |  |  |  | 5, 10, 15 |  | Military | 9 |  |  | 16CDIP |  | 具有逻辑电平转换功能的 CMOS 差动 4 通道模拟多路复用器/多路解复用器
CD4053B |  | 模拟开关/多路复用器（大于 5V） |  |  |  | 5 |  |  | 3 X SPDT | CD4000 | 0.27 |  | 5 | 160 | 240 |  | 18 | 2.5 |  | - |  | +/-1000 | 240 |  |  |  | 5, 10, 15 |  | Military | 9 |  |  | 16PDIP, 16SO, 16SOIC, 16TSSOP | 0.27 ¦ 1ku | 具有逻辑电平转换功能的 CMOS 三路 2 通道模拟多路复用器/多路解复用器
CD4053B-MIL |  | 模拟开关/多路复用器（大于 5V） |  |  |  | 5 |  |  | 3 X SPDT | CD4000 |  |  | 5 | 160 | 240 |  | 18 | 2.5 |  | - |  | +/-1000 | 240 |  |  |  | 5, 10, 15 |  | Military | 9 |  |  | 16CDIP |  | 具有逻辑电平转换功能的 CMOS 三路 2 通道模拟多路复用器/多路解复用器
CD4053B-Q1 | ACTIVE | 模拟开关/多路复用器（大于 5V） |  | 20 | 2 |  | 5 |  | 3 X SPDT | CD4000 | 0.31 | 20 |  |  | 240 | [8 empty] | 20 |  |  | 5, 10, 15 |  | Automotive |  |  |  | 16SOIC | 0.31 ¦ 1ku | 具有逻辑电平转换的汽车类 CMOS 三路 2 通道模拟多路复用器/多路解复用器
CD4066B |  | 模拟开关/多路复用器（大于 5V） |  |  |  | 3 |  |  | 4 X SPST (NO) | CD4000 | 0.27 |  | 5 | 30 | 240 |  | 18 |  |  |  |  | +/-1000 | 30 |  |  |  | 5, 10, 15 |  | Military |  |  |  | 14PDIP, 14SO, 14SOIC, 14TSSOP | 0.27 ¦ 1ku | CMOS 四路双向开关
CD4066B-MIL |  | 模拟开关/多路复用器（大于 5V） |  |  |  | 3 |  |  | 4 X SPST (NO) | CD4000 |  |  | 5 | 30 | 240 |  | 18 |  |  |  |  | +/-1000 | 30 |  |  |  | 5, 10, 15 |  | Military |  |  |  | 14CDIP |  | CMOS 四路双向开关
CD4066B-Q1 | PREVIEW | 模拟开关/多路复用器（大于 5V） |  |  |  |  | 3 |  | 4 X SPST (NO) | CD4000 |  | 18 | 5 | 30 | 240 | [6 empty] | +/-1000 | 30 |  |  |  | 10, 15, 5 |  | Automotive |  |  |  | 14SOIC |  | CD4066B-Q1
CD4067B | ACTIVE | 模拟开关/多路复用器（大于 5V） |  |  |  | 5 |  |  | 1 X 1:16 MUX | CD4000 | 1.15 |  | 5 | 130 | 240 |  | 18 |  |  | - |  | +/-1000 | 190 |  |  |  | 5, 10, 15 |  | Catalog |  |  |  | 24PDIP, 24SOIC, 24TSSOP | 1.15 ¦ 1ku | CMOS 单路 16 通道模拟多路复用器/多路解复用器
CD4067B-MIL |  | 模拟开关/多路复用器（大于 5V） |  |  |  | 5 |  |  | 1 X 1:16 MUX | CD4000 |  |  | 5 | 130 | 240 |  | 18 |  |  | - |  | +/-1000 | 190 |  |  |  | 5, 10, 15 |  | Military |  |  |  | 24CDIP |  | CMOS 单路 16 通道模拟多路复用器/多路解复用器
CD4097B | ACTIVE | 模拟开关/多路复用器（大于 5V） |  |  |  | 5 |  |  | 2 X 1:8 MUX | CD4000 | 0.31 |  | 5 | 130 | 240 |  | 18 |  |  | - |  | +/-1000 | 190 |  |  |  | 5, 10, 15 |  | Catalog |  |  |  | 24PDIP, 24SOIC, 24TSSOP | 0.31 ¦ 1ku | CMOS 模拟多用复用器/多路解复用器
CD4097B-MIL |  | 模拟开关/多路复用器（大于 5V） |  |  |  | 5 |  |  | 2 X 1:8 MUX | CD4000 |  |  | 5 | 130 | 240 |  | 18 |  |  | - |  | +/-1000 | 190 |  |  |  | 5, 10, 15 |  | Military |  |  |  | 24CDIP |  | CMOS 模拟多用复用器/多路解复用器
TS12A44513 | ACTIVE | 模拟开关/多路复用器（大于 5V） | [5 empty] | 12 | 4 X SPST |  | 0.6 |  |  | 50 | 15 | [6 empty] | 10 | 80 |  |  |  | 3.3, 5, 12 | 2 |  |  |  |  | 14SOIC, 14TSSOP | 0.60 ¦ 1ku | 低导通电阻四路 SPST CMOS 模拟开关
TS12A44514 | ACTIVE | 模拟开关/多路复用器（大于 5V） | [5 empty] | 12 | 4 X SPST |  | 0.6 |  |  | 50 | 15 | [6 empty] | 10 | 80 |  |  |  | 3.3, 5, 12 | 2 |  |  |  |  | 14SOIC, 14TSSOP | 0.60 ¦ 1ku | 低导通电阻四路 SPST CMOS 模拟开关
TS12A44515 | ACTIVE | 模拟开关/多路复用器（大于 5V） | [5 empty] | 12 | 4 X SPST |  | 0.6 |  |  | 50 | 15 | [6 empty] | 10 | 80 |  |  |  | 3.3, 5, 12 | 2 |  |  |  |  | 14SOIC, 14TSSOP | 0.60 ¦ 1ku | 低导通电阻四路 SPST CMOS 模拟开关
CD54HC4051 |  | 模拟开关/多路复用器（小于或等于 5V） | [7 empty] | HC | [16 empty] | 6, 5, 2 |  | Military |  |  |  | 16CDIP |  | 高速 CMOS 逻辑模拟多路复用器/多路解复用器
CD54HC4052 |  | 模拟开关/多路复用器（小于或等于 5V） | [7 empty] | HC | [16 empty] | 6, 5, 2 |  | Military |  |  |  | 16CDIP |  | 高速 CMOS 逻辑模拟多路复用器/多路解复用器
CD54HC4053 |  | 模拟开关/多路复用器（小于或等于 5V） | [7 empty] | HC | [16 empty] | 6, 5, 2 |  | Military |  |  |  | 16CDIP |  | 高速 CMOS 逻辑模拟多路复用器/多路解复用器
CD54HC4351 |  | 模拟开关/多路复用器（小于或等于 5V） | [7 empty] | HC | [16 empty] | 6, 5, 2 |  | Military |  |  |  | 20CDIP |  | 带锁存器的高速 CMOS 逻辑 8 通道模拟多路复用器/多路解复用器
CD54HCT4051 |  | 模拟开关/多路复用器（小于或等于 5V） | [7 empty] | HCT | [16 empty] | 5 |  | Military |  |  |  | 16CDIP |  | 高速 CMOS 逻辑模拟多路复用器/多路解复用器
CD74HC4051 | ACTIVE | 模拟开关/多路复用器（小于或等于 5V） |  | 60 | 8 |  | 2 |  | 1 X 1:8 MUX | HC | 0.26 | 6 | 5 | 40 | 130 |  |  | 1 |  | - |  | +/-1000 | 40 |  |  |  | 2, 4.5, 6 |  | Catalog | 5 |  |  | 16PDIP, 16SO, 16SOIC, 16TSSOP | 0.26 ¦ 1ku | 高速 CMOS 8 通道模拟多路复用器/多路解复用器
CD74HC4051-EP |  | 模拟开关/多路复用器（小于或等于 5V） |  | 60 | 8 |  | 2 |  | 1 X 1:8 MUX | HC |  | 6 |  |  | 180 |  |  |  |  | - | [6 empty] | 2, 4.5, 6 |  | HiRel Enhanced Product |  |  |  | 16SOIC |  | 增强型产品高速 Cmos 逻辑模拟多路复用器/多路解复用器
CD74HC4051-Q1 | ACTIVE | 模拟开关/多路复用器（小于或等于 5V） |  | 60 | 8 |  | 2 |  | 1 X 1:8 MUX | HC | 0.3 | 6 | 5 | 32 | 180 | [6 empty] | +/-1000 | 32 | 16 |  |  | 2, 4.5, 6 |  | Automotive |  |  |  | 16SOIC, 16TSSOP | 0.30 ¦ 1ku | 汽车类高速 CMOS 逻辑模拟多路复用器/多路解复用器
CD74HC4052 | ACTIVE | 模拟开关/多路复用器（小于或等于 5V） |  | 4 | 8 |  | 2 |  | 2 X 1:4 MUX | HC | 0.26 | 6 | 5 | 48 | 130 |  |  | 1 |  | - |  | +/-1000 | 58 |  |  |  | 2, 4.5, 6 |  | Catalog | 5 |  |  | 16PDIP, 16SO, 16SOIC, 16TSSOP | 0.26 ¦ 1ku | 高速 CMOS 差动 4 通道模拟多路复用器/多路解复用器
CD74HC4053 | ACTIVE | 模拟开关/多路复用器（小于或等于 5V） |  |  | 2 | 2 |  |  | 3 X SPDT | HC | 0.22 |  | 5 | 36 | 130 |  | 6 | 1 |  | - |  | +/-1000 | 39 | [5 empty] | Catalog | 5 |  |  | 16PDIP, 16SO, 16SOIC, 16TSSOP | 0.22 ¦ 1ku | 高速 CMOS 三路 2 通道模拟多路复用器/多路解复用器
CD74HC4067 | ACTIVE | 模拟开关/多路复用器（小于或等于 5V） |  |  | 16 | 2 |  |  | 1 X 1:16 MUX | HC | 0.44 |  | 8.5 | 62 | 160 |  | 6 |  |  | - |  | +/-8000 | 64 | [5 empty] | Catalog |  |  |  | 24PDIP, 24SOIC, 24SSOP | 0.44 ¦ 1ku | 高速 CMOS 16 通道模拟多路复用器/多路解复用器
CD74HC4316 | ACTIVE | 模拟开关/多路复用器（小于或等于 5V） |  |  | 4 |  |  | 6 | 4 X SPST (NO) | HC | 0.4 |  | 5 | 47 | 170 |  |  | 1 |  | - |  | +/-1000 | 47 |  |  |  |  | 2 | Catalog | 5 |  |  | 16PDIP, 16SO, 16SOIC, 16TSSOP | 0.40 ¦ 1ku | 具有电平转换功能的高速 CMOS 四路模拟开关
CD74HC4351 | ACTIVE | 模拟开关/多路复用器（小于或等于 5V） |  |  | 8 | 2 |  |  | 1 X 1:8 MUX | HC | 0.75 |  | 5 | 60 | 130 |  | 6 | 1 |  |  |  | +/-4000 | 69 | [5 empty] | Catalog | 5 |  |  | 20PDIP, 20SOIC | 0.75 ¦ 1ku | 带锁存器的高速 CMOS 逻辑 8 通道模拟多路复用器/多路解复用器
CD74HC4352 | ACTIVE | 模拟开关/多路复用器（小于或等于 5V） |  |  | 4 | 2 |  |  | 2 X 1:4 MUX | HC | 0.9 |  | 5 | 63 | 130 |  | 6 | 1 |  |  |  | +/-2000 | 75 | [5 empty] | Catalog | 5 |  |  | 20PDIP | 0.90 ¦ 1ku | 带锁存器的高速 CMOS 逻辑双路 4 通道模拟多路复用器/多路解复用器
CD74HCT4051 | ACTIVE | 模拟开关/多路复用器（小于或等于 5V） |  |  | 8 | 4.5 |  |  | 1 X 1:8 MUX | HCT | 0.24 |  | 5 | 40 | 130 |  | 5.5 | 4.5/2 |  | - |  | +/-1000 | 49 | [5 empty] | Catalog | 5 |  |  | 16PDIP, 16SOIC | 0.24 ¦ 1ku | 具有 TTL 输入的高速 CMOS 8 通道模拟多路复用器/多路解复用器
CD74HCT4051-Q1 | ACTIVE | 模拟开关/多路复用器（小于或等于 5V） |  | 12 | 8 |  | 4.5 |  | 1 X 1:8 MUX | HCT | 0.28 | 5.5 |  |  | 180 | [8 empty] | 16 |  |  |  |  | Automotive |  |  |  | 16SOIC | 0.28 ¦ 1ku | 具有 TTL 输入的汽车类高速 CMOS 8 通道模拟多路复用器/多路解复用器
CD74HCT4052 | ACTIVE | 模拟开关/多路复用器（小于或等于 5V） |  |  | 4 | 4.5 |  |  | 2 X 1:4 MUX | HCT | 0.29 |  | 5 | 48 | 130 |  | 5.5 | 4.5/2 |  | - |  | +/-1000 | 60 | [5 empty] | Catalog | 5 |  |  | 16PDIP, 16SOIC | 0.29 ¦ 1ku | 具有 TTL 输入的高速 CMOS 差动 4 通道模拟多路复用器/多路解复用器
CD74HCT4053 | ACTIVE | 模拟开关/多路复用器（小于或等于 5V） |  |  | 2 | 4.5 |  |  | 3 X SPDT | HCT | 0.22 |  | 5 | 39 | 130 |  | 5.5 | 4.5/2 |  | - |  | +/-1000 | 43 | [5 empty] | Catalog | 5 |  |  | 16PDIP, 16SOIC, 16TSSOP | 0.22 ¦ 1ku | 具有 TTL 输入的高速 CMOS 三路 2 通道模拟多路复用器/多路解复用器
CD74HCT4067 | ACTIVE | 模拟开关/多路复用器（小于或等于 5V） |  |  | 16 | 4.5 |  |  | 1 X 1:16 MUX | HCT | 0.44 |  | 10 | 58 | 180 |  | 5.5 |  |  | - |  | +/-800 | 60 | [5 empty] | Catalog |  |  |  | 24SOIC | 0.44 ¦ 1ku | 具有 TTL 输入的高速 CMOS 16 通道模拟多路复用器/多路解复用器
CD74HCT4067-Q1 | ACTIVE | 模拟开关/多路复用器（小于或等于 5V） |  | 15 | 16 | 4.5 |  |  | 1 X 1:16 MUX | HCT | 0.48 |  | 10 | 58 | 180 |  | 5.5 |  |  |  |  | +/-800 | 60 |  |  |  | 5, 4.5 |  | Automotive |  |  |  | 24SOIC | 0.48 ¦ 1ku | 具有 TTL 输入的汽车类高速 CMOS 16 通道模拟多路复用器/多路解复用器
CD74HCT4316 | ACTIVE | 模拟开关/多路复用器（小于或等于 5V） |  |  | 4 |  |  | 5.5 | 4 X SPST (NO) | HCT | 0.55 |  | 5 | 50 | 170 |  |  | 4.5/2 |  | - |  | +/-1000 | 53 |  |  |  |  | 4.5 | Catalog | 5 |  |  | 16PDIP, 16SOIC | 0.55 ¦ 1ku | 具有电平转换功能和 TTL 输入的高速 CMOS 四路模拟开关
CD74HCT4351 | ACTIVE | 模拟开关/多路复用器（小于或等于 5V） |  |  | 8 | 4.5 |  |  | 1 X 1:8 MUX | HCT | 0.55 |  | 5 | 69 | 130 |  | 5.5 | 4.5/2 |  | - |  | +/-4000 | 75 | [5 empty] | Catalog | 5 |  |  | 20PDIP | 0.55 ¦ 1ku | 具有锁存器的高速 CMOS 8 通道模拟多路复用器/多路解复用器
MAX4594 | ACTIVE | 模拟开关/多路复用器（小于或等于 5V） |  |  | 1 |  |  | 5.5 | 1 x SPST |  | 0.44 |  |  | 40 | 10 | [6 empty] | 0.5 | 35 | 1 |  |  | 5, 3 | 2.7 | Catalog |  |  |  | 5SC70, 5SOT-23 | 0.44 ¦ 1ku | 单通道 10Ω SPST 模拟开关
MAX4595 | ACTIVE | 模拟开关/多路复用器（小于或等于 5V） |  |  | 1 |  |  | 5.5 | 1 x SPST |  | 0.44 |  |  | 40 | 10 | [6 empty] | 0.5 | 35 | 1 |  |  | 5, 3 | 2.7 | Catalog |  |  |  | 5SC70, 5SOT-23 | 0.44 ¦ 1ku | 单通道 10Ω SPST 模拟开关
MAX4596 | ACTIVE | 模拟开关/多路复用器（小于或等于 5V） |  |  | 1 |  |  | 5.5 | 1 x SPST |  | 0.44 |  |  | 40 | 10 | [6 empty] | 0.5 | 35 | 1 |  |  | 5, 3 | 2.7 | Catalog |  |  |  | 5SC70, 5SOT-23 | 0.44 ¦ 1ku | 单通道 10Ω SPST 模拟开关
MAX4597 | ACTIVE | 模拟开关/多路复用器（小于或等于 5V） |  |  | 1 |  |  | 5.5 | 1 x SPST |  | 0.44 |  |  | 40 | 10 | [6 empty] | 0.5 | 35 | 1 |  |  | 5, 3 | 2.7 | Catalog |  |  |  | 5SC70, 5SOT-23 | 0.44 ¦ 1ku | 单通道 10Ω SPST 模拟开关
SN74AHC4066 | ACTIVE | 模拟开关/多路复用器（小于或等于 5V） | CMOS | 4 | 4 |  |  |  | 4 X SPST (NO) | AHC | 0.26 |  | 15 | 16 | 75 | 2 to 5.5 |  |  |  |  | 0.02 | +/-1000 | 10 |  |  | CMOS | 5, 3.3, 2.5 |  | Catalog |  |  |  | 14PDIP, 14SO, 14SOIC, 14SSOP, 14TSSOP, 14TVSOP, 14VQFN | 0.26 ¦ 1ku | 四路双向模拟开关
SN74AUC1G66 | ACTIVE | 模拟开关/多路复用器（小于或等于 5V） |  | 0.1 | 1 |  |  | 2.7 | SINGLE BILATERAL | AUC | 0.17 |  |  | 1.4 | 15, 20 |  |  |  |  | - |  | 1000 | 2.2 | 10 |  |  | 2.5 | 0.8 | Catalog |  |  |  | 5DSBGA, 5SC70, 5SOT-23 | 0.17 ¦ 1ku | 单路双向模拟开关
SN74AUC2G53 | ACTIVE | 模拟开关/多路复用器（小于或等于 5V） |  | 0.1 | 2 |  |  | 2.7 | 1 X SPDT | AUC | 0.26 |  | 1 | 2.3 | 15 | [6 empty] | +/-1000 | 2.2 | 10 |  |  |  | 0.8 | Catalog |  |  |  | 8DSBGA, 8SM8, 8US8 | 0.26 ¦ 1ku | 单极、双闸 (SPDT) 模拟开关或 2:1 模拟多路复用器/多路解复用器
SN74AUC2G66 | ACTIVE | 模拟开关/多路复用器（小于或等于 5V） |  | 0.4 | 2 |  |  | 2.7 | 2 X SPST NO | AUC | 0.26 |  | 1 | 2 | 15 | [6 empty] | +/-1000 | 2.3 | 10 |  |  |  | 0.8 | Catalog |  |  |  | 8DSBGA, 8SM8, 8US8 | 0.26 ¦ 1ku | 双路双向模拟开关
SN74CBTU4411 | ACTIVE | 模拟开关/多路复用器（小于或等于 5V） |  |  | 11 |  |  | 1.9 | 11 X 1:4 MUX | CBT | 2.75 |  |  | 2.1 | 17 | [7 empty] | 2.1 | 2500 |  |  |  | 1.7 | Catalog |  |  |  | 72NFBGA | 2.75 ¦ 1ku | 具有充电泵和预充电输出的 11 位 4 选 1 FET 多路复用器/多路解复用器 1.8V DDR-II 开关
SN74HC4066 | ACTIVE | 模拟开关/多路复用器（小于或等于 5V） | CMOS | 15 | 4 |  |  |  | 4 X SPST (NO) | HC | 0.22 |  |  | 43 | 85 | 2.0 to 6.0 |  |  |  | - | 0.02 | +/-5000 | 38 |  |  | CMOS | 6, 5, 2 |  | Catalog |  |  |  | 14PDIP, 14SO, 14SOIC, 14SSOP, 14TSSOP | 0.22 ¦ 1ku | 四路双向模拟开关
SN74HC4851 | ACTIVE | 模拟开关/多路复用器（小于或等于 5V） | CMOS | 25 | 8 |  |  |  |  | HC | 0.35 |  |  |  | 650 | 2.0 to 6.0 | [7 empty] | 2 |  | CMOS | 6, 4.5, 3.3, 3, 2 |  | Catalog |  |  |  | 16PDIP, 16SOIC, 16TSSOP, 16TVSOP | 0.35 ¦ 1ku | 具有注入电流影响控制的 8 通道模拟多路复用器/多路解复用器
SN74HC4851-Q1 | ACTIVE | 模拟开关/多路复用器（小于或等于 5V） | CMOS | 12.5 | 8 |  |  |  |  | HC | 0.41 |  |  |  | 650 | 2.0 to 6.0 | [7 empty] | 2 |  | CMOS | 6, 4.5, 3.3, 3, 2 |  | Automotive |  |  |  | 16SOIC, 16TSSOP | 0.41 ¦ 1ku | 具有注入电流影响控制的汽车类 8 通道模拟多路复用器/多路解复用器
SN74HC4852 | ACTIVE | 模拟开关/多路复用器（小于或等于 5V） | CMOS | 38 | 2 |  |  |  |  | HC | 0.35 |  |  |  | 650 | 2.0 to 6.0 | [7 empty] | 2 |  | CMOS | 6, 4.5, 3.3, 3, 2 |  | Catalog |  |  |  | 16PDIP, 16SOIC, 16TSSOP, 16TVSOP | 0.35 ¦ 1ku | 具有注入电流影响控制的二路 4 通道至 1 通道多路复用器/多路解复用器
SN74HC4852-Q1 | ACTIVE | 模拟开关/多路复用器（小于或等于 5V） | [7 empty] | HC | 0.41 |  |  |  | 250, 270, 345, 360, 700 | 6 | [7 empty] | 10 |  |  |  | 2 | Automotive |  |  |  | 16SOIC, 16TSSOP | 0.41 ¦ 1ku | 汽车类双路 4 通道至 1 通道模拟多路复用器/多路解复用器
SN74LV4051A | ACTIVE | 模拟开关/多路复用器（小于或等于 5V） |  | 7 | 8 |  |  |  | 1 X 1:8 MUX | LV-A | 0.22 |  | 20 | 18 | 75 | 2.0 to 5.5 |  |  |  | - |  | +/-1000 | 18 |  |  |  | 5, 3.3, 2.5 |  | Catalog |  |  |  | 16PDIP, 16SO, 16SOIC, 16SSOP, 16TSSOP, 16TVSOP, 16VQFN | 0.22 ¦ 1ku | 8 通道模拟多路复用器/多路解复用器
SN74LV4051A-EP |  | 模拟开关/多路复用器（小于或等于 5V） |  | 7 | 8 |  |  |  | 1 X 1:8 MUX | LV-A |  |  |  |  | 190 | 2.0 to 5.5 |  |  |  | - |  |  |  | 20 |  |  | 5, 3.3, 2.5 |  | HiRel Enhanced Product |  |  |  | 16SOIC, 16TSSOP |  | 增强型产品 8 通道模拟多路复用器/多路解复用器
SN74LV4051A-Q1 | ACTIVE | 模拟开关/多路复用器（小于或等于 5V） |  | 7 | 8 |  |  |  | 1 X 1:8 MUX | LV-A | 0.25 |  |  |  | 190 | 2.0 to 5.5 | [7 empty] | 20 |  |  | 5, 3.3, 2.5 |  | Automotive |  |  |  | 16SOIC, 16TSSOP | 0.25 ¦ 1ku | 汽车类 8 通道模拟多路复用器/多路解复用器
SN74LV4052A | ACTIVE | 模拟开关/多路复用器（小于或等于 5V） |  | 16 | 4 |  |  |  | 2 X 1:4 MUX | LV-A | 0.22 |  | 20 | 18 | 75 | 2.0 to 5.5 |  |  |  | - |  | +/-1000 | 18 |  |  |  | 5, 3.3, 2.5 |  | Catalog |  |  |  | 16PDIP, 16SO, 16SOIC, 16SSOP, 16TSSOP, 16TVSOP, 16VQFN | 0.22 ¦ 1ku | 双路 4 通道模拟多路复用器/多路解复用器
SN74LV4052A-EP |  | 模拟开关/多路复用器（小于或等于 5V） |  | 8 | 4 |  |  |  | 2 X 1:4 MUX | LV-A |  |  | 20 |  | 190 | 2.0 to 5.5 |  |  |  | - |  | +/-1000 |  | 20 |  |  | 5, 3.3, 2.5 |  | HiRel Enhanced Product |  |  |  | 16SOIC, 16TSSOP |  | 增强型产品双路 4 通道 模拟多路复用器/多路解复用器
SN74LV4052A-Q1 | ACTIVE | 模拟开关/多路复用器（小于或等于 5V） |  | 8 | 4 |  |  |  | 2 X 1:4 MUX | LV-A | 0.25 |  | 20 | 18 | 100 | 2.0 to 5.5 | [5 empty] | +/-1000 | 18 | 20 |  |  | 5, 3.3, 2.5 |  | Automotive |  |  |  | 16SOIC, 16TSSOP | 0.25 ¦ 1ku | 汽车类双路 4 通道模拟多路复用器/多路解复用器
SN74LV4053A | ACTIVE | 模拟开关/多路复用器（小于或等于 5V） |  | 16 | 2 |  |  |  | 3 X SPDT | LV-A | 0.22 |  | 20 | 18 | 75 | 2.0 to 5.5 |  |  |  | - |  | +/-1000 | 18 |  |  |  | 5, 3.3, 2.5 |  | Catalog |  |  |  | 16PDIP, 16SO, 16SOIC, 16SSOP, 16TSSOP, 16TVSOP, 16VQFN | 0.22 ¦ 1ku | 三路 2 通道模拟多路复用器/多路解复用器
SN74LV4053A-EP |  | 模拟开关/多路复用器（小于或等于 5V） |  | 16 | 2 |  |  |  | 3 X SPDT | LV-A |  |  |  | 18 | 190 | 2.0 to 5.5 |  |  |  | - |  |  | 18 | 20 |  |  | 5, 3.3, 2.5 |  | HiRel Enhanced Product |  |  |  | 16SOIC, 16TSSOP |  | 增强型产品三路 2 通道模拟多路复用器/多路解复用器
SN74LV4053A-Q1 | ACTIVE | 模拟开关/多路复用器（小于或等于 5V） |  | 8 | 2 |  |  |  | 3 X SPDT | LV-A | 0.25 |  | 40 | 18 | 100 | 2.0 to 5.5 | [5 empty] | +/-1000 | 18 | 20 |  |  | 5, 3.3, 2.5 |  | Automotive |  |  |  | 16SOIC, 16TSSOP | 0.25 ¦ 1ku | 汽车类三路 2 通道模拟多路复用器/多路解复用器
SN74LV4066A | ACTIVE | 模拟开关/多路复用器（小于或等于 5V） | LVTTL | 10 | 4 |  |  |  | 4 X SPST (NO) | LV-A | 0.8 |  | 20 | 16 | 75 | 2.0 to 5.5 |  |  |  | - | 0.02 | +/-1000 | 16 |  |  | LVTTL | 3.3, 2.5 |  | Catalog |  |  |  | 14PDIP, 14SO, 14SOIC, 14SSOP, 14TSSOP, 14TVSOP, 14VQFN | 0.80 ¦ 1ku | 四路双向模拟开关
SN74LVC1G3157 | ACTIVE | 模拟开关/多路复用器（小于或等于 5V） |  | 0.3 | 1 |  |  | 5.5 | 1 X SPDT | LVC | 0.13 |  | 0.1 | 3.8 | 15 | 1.65 to 5.5 |  |  |  | - |  | +/-1000 | 5.7 | 10 |  |  | 5, 3.3, 2.5, 1.8 | 1.65 | Catalog |  |  |  | 6DSBGA, 6SC70, 6SON, 6SOT, 6SOT-23 | 0.13 ¦ 1ku | 单极双闸模拟开关
SN74LVC1G3157-Q1 | ACTIVE | 模拟开关/多路复用器（小于或等于 5V） |  | 0.3 | 1 |  |  |  | 1 X SPDT | LVC | 0.15 |  |  |  | 50 | 1.65 to 5.5 |  |  |  | - |  |  |  | 10 |  |  | 5, 3.3, 2.5, 1.8 |  | Automotive |  |  |  | 6SC70, 6SOT-23 | 0.15 ¦ 1ku | 汽车类单极双闸模拟开关
SN74LVC1G66 | ACTIVE | 模拟开关/多路复用器（小于或等于 5V） |  | 0.6 | 1 |  |  | 5.5 | SPST NO | LVC | 0.13 |  |  | 5 | 10 |  |  |  |  | - |  | +/-1000 | 4.2 | 10 |  |  |  | 1.65 | Catalog |  |  |  | 5DSBGA, 5SC70, 5SOT, 5SOT-23 | 0.13 ¦ 1ku | 单路模拟开关
SN74LVC1G66-Q1 | ACTIVE | 模拟开关/多路复用器（小于或等于 5V） |  | 2.6 | 1 |  |  | 5.5 | SPST NO | LVC | 0.15 |  |  |  | 35 | [8 empty] | 10 |  |  | 1.8, 2.5, 3.3, 5 | 1.65 | Automotive |  |  |  | 5SC70, 5SOT-23 | 0.15 ¦ 1ku | 汽车类单路模拟开关
SN74LVC2G53 | ACTIVE | 模拟开关/多路复用器（小于或等于 5V） | CMOS | 0.6 | 2 |  |  | 5.5 | 1 X SPDT | LVC | 0.18 |  | 2 | 8 | 13 |  |  |  |  | - |  | +/-1000 | 5.4 | 10 |  | CMOS |  | 1.65 | Catalog |  |  |  | 8DSBGA, 8SM8, 8US8 | 0.18 ¦ 1ku | 单极、双闸 (SPDT) 模拟开关或 2:1 模拟多路复用器/多路解复用器
SN74LVC2G66 | ACTIVE | 模拟开关/多路复用器（小于或等于 5V） | CMOS | 0.6 | 2 |  |  | 5.5 | 2 X SPST NO | LVC | 0.18 |  | 2 | 6.3 | 10 |  |  |  |  | - |  | +/-1000 | 3.9 | 10 |  | CMOS |  | 1.65 | Catalog |  |  |  | 8DSBGA, 8SM8, 8US8 | 0.18 ¦ 1ku | 双模拟开关
TS3A24157 | ACTIVE | 模拟开关/多路复用器（小于或等于 5V） |  |  | 2 | 2.7 | 3.6 | 3.6 | 2 X SPDT | TS | 0.37 |  | 0.07 | 25 | 0.65 |  | 3.6 |  |  |  |  | N/A | 35 | 1.2 |  |  | 1.8, 2.5, 3.0, 3.3 | 1.65 | Catalog |  |  |  | 10MSOP, 10UQFN | 0.37 ¦ 1ku | 0.65Ω 双路 SPDT 模拟开关、双通道 2:1 多路复用器/多路解复用器
TS3A24159 | ACTIVE | 模拟开关/多路复用器（小于或等于 5V） |  |  | 2 | 1.65 | 3.6 | 3.6 | 2 X SPDT | TS | 0.39 |  | 0.05 | 25 | 0.3 |  | 3.6 |  |  |  |  | N/A | 35 | 1 |  |  | 1.8, 2.5, 3.0, 3.3 | 1.65 | Catalog |  |  |  | 10DSBGA, 10MSOP, 10SON | 0.39 ¦ 1ku | 0.3Ω 双路 SPDT 模拟开关、双通道 2:1 多路复用器/多路解复用器
TS3A44159 | ACTIVE | 模拟开关/多路复用器（小于或等于 5V） |  |  | 4 |  | 4.3 | 4.3 | 4 X SPDT | TS | 0.37 | 4.3 | 0.07 | 35 | 0.45 | [6 empty] | N/A | 25 | 1.2 |  |  | 1.8, 2.5, 3.0, 3.3 | 1.65 | Catalog |  |  |  | 16QFN, 16TSSOP, 16UQFN | 0.37 ¦ 1ku | 具有两个控件的 0.45Ω 四路 SPDT 模拟开关四通道 2:1 多路复用器/多路解复用器
TS3A4741 | ACTIVE | 模拟开关/多路复用器（小于或等于 5V） |  |  | 2 | 1.6 | 3.6 | 3.6 | 2 X SPST | TS | 0.3 |  | 0.05 | 10 | 0.9 |  | 3.6 |  |  |  |  | N/A | 14 | 0.75 |  |  | 1.8, 2.5, 3.0, 3.3 | 1.65 | Catalog |  |  |  | 8MSOP, 8SOT-23 | 0.30 ¦ 1ku | 0.8Ω 低电压单电源双路 SPST 模拟开关
TS3A4742 | ACTIVE | 模拟开关/多路复用器（小于或等于 5V） |  |  | 2 | 2.7 | 3.6 | 3.6 | 2 X SPST | TS | 0.3 |  | 0.05 | 10 | 0.9 |  | 3.6 |  |  |  |  | N/A | 14 | 0.75 |  |  | 1.8, 2.5, 3.0, 3.3 | 1.65 | Catalog |  |  |  | 8MSOP, 8SOT-23 | 0.30 ¦ 1ku | 0.8Ω 低电压单电源双路 SPST 模拟开关
TS3A4751 | ACTIVE | 模拟开关/多路复用器（小于或等于 5V） |  |  | 4 |  | 3.6 | 3.6 | 4 X SPST | TS | 0.4 |  | 0.05 | 9 | 0.9 | [6 empty] | N/A | 15 | 1 |  |  | 1.8, 2.5, 3.0, 3.3 | 1.65 | Catalog |  |  |  | 14QFN, 14TSSOP, 14VQFN | 0.40 ¦ 1ku | 0.9Ω，低压，单电源四路 SPST 模块开关
TS3A5017 | ACTIVE | 模拟开关/多路复用器（小于或等于 5V） |  | 9.5 | 4 |  | 3.6 | 3.6 | 2 X SP4T | TS | 0.43 |  | 2 | 4.5 | 12 | [6 empty] | 5000 | 10.5 | 10 |  |  | 2.5, 3.0, 3.3 | 2.3 | Catalog |  |  |  | 16SOIC, 16SSOP/QSOP, 16TSSOP, 16TVSOP, 16UQFN, 16VQFN | 0.43 ¦ 1ku | 14Ω 双 SP4T 模拟开关 3.3 伏/2.5 伏模拟多路复用器/多路解复用器
TS3A5018 | ACTIVE | 模拟开关/多路复用器（小于或等于 5V） |  |  | 4 |  | 3.6 | 3.6 | 4 X SPDT | TS | 0.43 |  | 0.8 | 6.5 | 10 | -0.5 to 4.6 | [5 empty] | 10000 | 8 | 10 |  |  | 2.5, 3.0, 3.3 | 2.3 | Catalog |  |  |  | 16SOIC, 16SSOP/QSOP, 16TSSOP, 16TVSOP, 16UQFN, 16VQFN | 0.43 ¦ 1ku | 10Ω 四通道 SPDT 模拟开关
TS3DS26227 | ACTIVE | 模拟开关/多路复用器（小于或等于 5V） |  |  | 2 |  | 2.3 | 3.6 | 2 X SPDT | TS | 0.55 | 3.6 | 0.2 | 5 | 6 | 2.3 to 5.5 | [5 empty] | N/A | 11.5 | 0.5 |  |  | 2.5, 3.0, 3.3 | 2.3 | Catalog |  |  |  | 12DSBGA | 0.55 ¦ 1ku | 具有输入逻辑转换的高带宽双 SPDT 差动信号开关
TS3DV421 | ACTIVE | 模拟开关/多路复用器（小于或等于 5V） |  | 0.25 | 4 | [5 empty] | 0.85 |  |  |  | 20 | [8 empty] | 450 | [8 empty] | 42WQFN, 48TVSOP | 0.85 ¦ 1ku | 4 通道差动 8:16 多路复用器开关
TS3USB221 | ACTIVE | 模拟开关/多路复用器（小于或等于 5V） |  | 0.25 | 2 |  | 3.6 |  | 2 x SPDT | TS | 0.6 | 3.6 | 0.2 | 12 | 6 | 2.3 to 3.6 | [5 empty] | 2 | 30 | 30 |  |  |  |  | Catalog |  |  |  | 10SON, 10UQFN | 0.60 ¦ 1ku | 具有单使能端的高速 USB 2.0 (480Mbps) 1:2 多路复用器/多路解复用器开关
TS3USB30 | ACTIVE | 模拟开关/多路复用器（小于或等于 5V） |  | 0.25 | 2 |  | 4.3 |  | 2 x SPDT | TS | 0.55 | 4.3 | 0.35 | 30 | 10 | 3.0 to 4.3 | [5 empty] | 2 | 25 | 1 |  |  |  |  | Catalog |  |  |  | 10UQFN | 0.55 ¦ 1ku | 具有单使能端的高速 USB 2.0 (480Mbps) 1:2 多路复用器/多路解复用器开关
TS3USB31 | ACTIVE | 模拟开关/多路复用器（小于或等于 5V） |  | 0.25 | 2 |  | 4.3 |  | 2 x SPST | TS | 0.35 | 4.3 | 0.35 | 30 | 10 | 3.0 to 4.3 | [5 empty] | 2 | 25 | 1 |  |  |  |  | Catalog |  |  |  | 8UQFN | 0.35 ¦ 1ku | 具有单使能端的高速 USB 2.0 (480Mbps) 1 端口开关
TS5A2053 | ACTIVE | 模拟开关/多路复用器（小于或等于 5V） |  |  | 1 |  | 5.5 | 5.5 | 1 X SPST | TS | 0.27 |  | 4.5 | 4.1 | 13.8 | 1.65 to 5.5 | [5 empty] | N/A | 6.8 | 0.1 |  |  | 1.8, 2.5, 3.0, 3.3, 5.0 | 1.65 | Catalog |  |  |  | 8SM8, 8US8 | 0.27 ¦ 1ku | 10Ω SPDT 模拟开关
TS5A2066 | ACTIVE | 模拟开关/多路复用器（小于或等于 5V） |  |  | 2 |  | 5.5 | 5.5 | 2 X SPST | TS | 0.27 |  | 1 | 3.6 | 10 | [6 empty] | N/A | 5.8 | 5 |  |  |  | 1.65 | Catalog |  |  |  | 8DSBGA, 8SM8, 8US8 | 0.27 ¦ 1ku | 双通道 10Ω SPST 模拟开关
TS5A22362 | ACTIVE | 模拟开关/多路复用器（小于或等于 5V） |  |  | 2 |  | 5.5 | 5.5 | 2 X SPDT | TS | 0.5 | 5.5 | 0.15 | 70 | 0.94 | [6 empty] | N/A | 80 | 3.3 |  |  |  | 2.3 | Catalog |  |  |  | 10DSBGA, 10MSOP, 10SON | 0.50 ¦ 1ku | 具有负轨功能的 0.65Ω 双路 SPDT 模拟开关
TS5A22364 | ACTIVE | 模拟开关/多路复用器（小于或等于 5V） |  |  | 2 |  | 5.5 | 5.5 | 2 X SPDT | TS | 0.41 | 5.5 | 0.15 | 70 | 0.94 | [6 empty] | N/A | 80 | 3.3 |  |  |  | 2.3 | Catalog |  |  |  | 10DSBGA, 10MSOP, 10SON | 0.41 ¦ 1ku | 具有负轨功能的 0.65Ω 双路 SPDT 模拟开关
TS5A23159 | ACTIVE | 模拟开关/多路复用器（小于或等于 5V） |  |  | 2 |  | 5.5 | 5.5 | 2 X SPDT | TS | 0.49 | 5.5 | 0.1 | 8 | 0.9 | [6 empty] | 20000 | 16.5 | 0.75 |  |  | 1.8, 1.8, 2.5, 3.0, 3.3, 5.0 | 1.65 | Catalog |  |  |  | 10MSOP, 10UQFN | 0.49 ¦ 1ku | 1Ω 双路 SPDT 模拟开关、5V/3.3V 2 通道 2:1 多路复用器/多路解复用器
TS5A23166 | ACTIVE | 模拟开关/多路复用器（小于或等于 5V） |  |  | 2 | 1.65 | 5.5 | 5.5 | 2 X SPST | TS | 0.43 |  | 0.1 | 13 | 1 |  | 5.5 |  |  |  |  | 20000 | 9 | 0.1 |  |  | 1.8, 2.5, 3.0, 3.3, 5.0 | 1.65 | Catalog |  |  |  | 8DSBGA, 8US8 | 0.43 ¦ 1ku | 0.9Ω 双路 SPST 模拟开关；5V/3.3V 2 通道模拟开关
TS5A26542 | ACTIVE | 模拟开关/多路复用器（小于或等于 5V） |  |  | 2 |  | 5.5 | 5.5 | 2 X SPDT | TS | 0.42 | 5.5 | 0.1 | 25 | 0.75 | [6 empty] | N/A | 30 | 0.75 |  |  | 2.5, 3.0, 3.3, 5.0 | 2.25 | Catalog |  |  |  | 12DSBGA | 0.42 ¦ 1ku | TS5A26542
TS5A3153 | ACTIVE | 模拟开关/多路复用器（小于或等于 5V） |  |  | 1 |  | 5.5 | 5.5 | 1 X SPDT | TS | 0.31 |  | 0.1 | 12.5 | 0.9 | 1.65 to 5.5 | [5 empty] | 25000 | 9 | 0.02 |  |  | 1.8, 2.5, 3.0, 3.3, 5.0 | 1.65 | Catalog |  |  |  | 8DSBGA, 8US8 | 0.31 ¦ 1ku | 1Ω SPDT 模拟开关 5V/3.3V 单通道 2:1 多路复用器/多路解复用器
TS5A3154 | ACTIVE | 模拟开关/多路复用器（小于或等于 5V） |  |  | 1 |  | 5.5 | 5.5 | 1 X SPDT | TS | 0.31 |  | 0.1 | 12.5 | 0.9 | 1.65 to 5.5 | [5 empty] | 25000 | 8 | 0.02 |  |  | 1.8, 2.5, 3.0, 3.3, 5.0 | 1.65 | Catalog |  |  |  | 8DSBGA, 8US8 | 0.31 ¦ 1ku | 0.9Ω SPDT 模拟开关 5V/3.3V 单通道 2:1 多路复用器/多路解复用器
TS5A3157 | ACTIVE | 模拟开关/多路复用器（小于或等于 5V） |  |  | 1 |  | 5.5 | 5.5 | 1 X SPDT | TS | 0.16 |  | 0.2 | 6.5 | 10 | 1.65 to 5.5 | [5 empty] | N/A | 8.5 | 0.05 |  |  | 1.8, 2.5, 3.0, 3.3, 5.0 | 1.65 | Catalog |  |  |  | 6DSBGA, 6SC70, 6SOT-23 | 0.16 ¦ 1ku | 10Ω SPDT 模拟开关
TS5A3159-EP |  | 模拟开关/多路复用器（小于或等于 5V） |  |  | 1 |  | 5.5 | 5.5 | 1 X SPDT | TS |  |  | 1.1 | 35 | 1.3 | 1.65 to 5.5 | [5 empty] | 20000 | 40 | 0.01 |  |  | 1.8, 2.5, 3.0, 3.3, 5.0 | 1.65 | HiRel Enhanced Product |  |  |  | 6SOT-23 |  | 增强型产品 1Ω Spdt 模拟开关
TS5A3159A | ACTIVE | 模拟开关/多路复用器（小于或等于 5V） |  |  | 1 |  | 5.5 | 5.5 | 1 X SPDT | TS | 0.25 |  | 0.1 | 30 | 0.9 | 1.65 to 5.5 | [5 empty] | 20000 | 35 | 0.01 |  |  | 1.8, 2.5, 3.0, 3.3, 5.0 | 1.65 | Catalog |  |  |  | 6DSBGA, 6SC70, 6SOT-23 | 0.25 ¦ 1ku | 1Ω SPDT 模拟开关 5V/3.3V 单通道 2:1 多路复用器/多路解复用器
TS5A3160 | ACTIVE | 模拟开关/多路复用器（小于或等于 5V） |  |  | 1 |  | 5.5 | 5.5 | 1 X SPDT | TS | 0.25 |  | 0.1 | 13 | 0.9 | 1.65 to 5.5 | [5 empty] | 20000 | 6 | 0.01 |  |  | 1.8, 2.5, 3.0, 3.3, 5.0 | 1.65 | Catalog |  |  |  | 6SC70, 6SOT-23 | 0.25 ¦ 1ku | 1Ω SPDT 模拟开关 5V/3.3V 单通道 2:1 多路复用器/多路解复用器
TS5A3166 | ACTIVE | 模拟开关/多路复用器（小于或等于 5V） |  |  | 1 |  | 5.5 | 5.5 | 1 X SPST | TS | 0.22 |  |  | 11.5 | 0.9 | 1.65 to 5.5 | [5 empty] | 50000 | 7 | 1 |  |  | 1.8, 2.5, 3.0, 3.3, 5.0 | 1.65 | Catalog |  |  |  | 5DSBGA, 5SC70, 5SOT-23 | 0.22 ¦ 1ku | 1Ω SPST 模拟开关 5V/3.3V 单通道模拟开关
TS5A3167 | ACTIVE | 模拟开关/多路复用器（小于或等于 5V） |  |  | 1 |  | 5.5 | 5.5 | 1 X SPST | TS | 0.22 |  |  | 11.5 | 0.9 | 1.65 to 5.5 | [5 empty] | 50000 | 7 | 1 |  |  | 1.8, 2.5, 3.0, 3.3, 5.0 | 1.65 | Catalog |  |  |  | 5DSBGA, 5SC70, 5SOT-23 | 0.22 ¦ 1ku | 1Ω SPST 模拟开关 5V/3.3V 单通道模拟开关
TS5A3357 | ACTIVE | 模拟开关/多路复用器（小于或等于 5V） |  |  | 1 |  | 5.5 | 5.5 | 1 X SP3T | TS | 0.6 |  | 0.1 | 3.7 | 7 | [6 empty] | 100 | 6.5 | 1 |  |  | 1.8, 2.5, 3.3, 5.0 | 1.65 | Catalog |  |  |  | 8SM8, 8US8 | 0.60 ¦ 1ku | 单路 5Ω SP3T 模拟开关 5V/3.3V 的 3:1 模拟多路复用器/多路解复用器
TS5A3359 | ACTIVE | 模拟开关/多路复用器（小于或等于 5V） |  |  | 1 |  | 5.5 | 5.5 | 1 X SP3T | TS | 0.65 |  | 0.1 | 12 | 1.1 | [6 empty] | 50000 | 23.5 | 1.2 |  |  | 1.8, 2.5, 3.3, 5.0 | 1.65 | Catalog |  |  |  | 8DSBGA, 8US8 | 0.65 ¦ 1ku | 1Ω SP3T 模拟开关 5V/3.3V 单通道 3:1 多路复用器/多路解复用器
TS5A4594 | ACTIVE | 模拟开关/多路复用器（小于或等于 5V） |  |  | 1 |  | 5.5 | 5.5 | 1 X SPST | TS | 0.2 |  |  | 14 | 8 | [6 empty] | N/A | 17 | 0.25 |  |  | 3.0, 3.3, 5.0 | 2.7 | Catalog |  |  |  | 5SC70, 5SOT-23 | 0.20 ¦ 1ku | 单通道 8Ω SPST 模拟开关
TS5A4595 | ACTIVE | 模拟开关/多路复用器（小于或等于 5V） |  |  | 1 |  | 5.5 | 5.5 | 1 X SPST | TS | 0.2 |  |  | 14 | 8 | [6 empty] | N/A | 17 | 0.25 |  |  | 3.0, 3.3, 5.0 | 2.7 | Catalog |  |  |  | 5SC70, 5SOT-23 | 0.20 ¦ 1ku | 8Ω SPST 5V/3.3V 单通道模拟开关
TS5A4596 | ACTIVE | 模拟开关/多路复用器（小于或等于 5V） |  |  | 1 |  | 5.5 | 5.5 | 1 X SPST | TS | 0.2 |  |  | 14 | 8 | [6 empty] | N/A | 17 | 0.25 |  |  | 3.0, 3.3, 5.0 | 2.7 | Catalog |  |  |  | 5SC70, 5SOT-23 | 0.20 ¦ 1ku | 8Ω SPST 5V/3.3V 单通道模拟开关
TS5A4597 | ACTIVE | 模拟开关/多路复用器（小于或等于 5V） |  |  | 1 |  | 5.5 | 5.5 | 1 X SPST | TS | 0.2 |  |  | 14 | 8 | [6 empty] | N/A | 17 | 0.25 |  |  | 3.3, 3.3, 5.0 | 2.7 | Catalog |  |  |  | 5SC70, 5SOT-23 | 0.20 ¦ 1ku | 单通道 8Ω SPST 模拟开关
TS5A4624 | ACTIVE | 模拟开关/多路复用器（小于或等于 5V） |  |  | 1 |  | 1.65 | 5.5 | 1 X SPDT | TS | 0.29 | 5.5 | 0.1 | 10 | 1.1 | 1.65 to 5.5 | [5 empty] | 2000 | 25 | 0.01 |  |  | 1.8, 2.5, 3.3, 5.0 | 1.65 | Catalog |  |  |  | 6SC70 | 0.29 ¦ 1ku | 1Ω SPDT 模拟开关 5V/3.3V 单通道 2:1 多路复用器/多路解复用器
TS5A623157 | ACTIVE | 模拟开关/多路复用器（小于或等于 5V） |  |  |  | -0.5 |  |  |  | TS | 0.45 |  | 0.15 | 3.8 | 12 |  | 6.5 |  | 12 |  |  |  | 6 | [5 empty] | Catalog |  |  |  | 10MSOP, 10UQFN | 0.45 ¦ 1ku | 具有下冲/过冲电压保护的双路 10Ω SPDT 模拟开关
TS5A63157 | ACTIVE | 模拟开关/多路复用器（小于或等于 5V） |  |  | 1 |  | 1.65 | 5.5 | 1 X SPDT | TS | 0.2 | 5.5 | 0.15 | 7 | 12 | 1.65 to 5.5 | [5 empty] | 5000 | 7 | 0.01 |  |  | 1.8, 2.5, 3.0, 3.3, 5.0 | 1.65 | Catalog |  |  |  | 6SC70, 6SOT-23 | 0.20 ¦ 1ku | 15Ω SPDT 模拟开关 5V/3.3V 单通道 2:1 多路复用器/多路解复用器
TL52055 | ACTIVE | 视频开关 | [5 empty] | 9 |  |  | 0.55 | [9 empty] | 14 | [5 empty] | 5, 9 | 4.5 |  |  |  |  | 16SOIC, 16TSSOP | 0.55 ¦ 1ku | 宽带 2 输入 1 输出的三电路视频开关
TS3DV20812 | ACTIVE | 视频开关 |  | 0.149 | 8 |  |  | 4.6 |  |  | 0.6 |  |  |  | 5 | [8 empty] | 500 | 8 |  | 2.25 to 3.6 | -0.5 |  |  |  |  | 36VQFN | 0.60 ¦ 1ku | 8 位 2Gbps 差动开关 1: 2 MUX/DEMUX，具有 3 端频带信号
TS3DV416 | ACTIVE | 视频开关 |  | 0.04 |  |  |  | 4.6 |  |  | 0.9 |  |  |  | 8 | [12 empty] | -0.5 |  |  |  |  | 48TSSOP, 48TVSOP | 0.90 ¦ 1ku | 适用于 DVI/HDMI 应用领域的 4 通道差动 8:16 Mux 开关
TS3DV421 | ACTIVE | 视频开关 |  | 0.25 | 4 | [5 empty] | 0.85 |  |  |  | 20 | [8 empty] | 450 | [8 empty] | 42WQFN, 48TVSOP | 0.85 ¦ 1ku | 4 通道差动 8:16 多路复用器开关
TS3DV520 | ACTIVE | 视频开关 |  | 0.25 |  |  |  | 3.6 |  |  | 1 |  |  |  | 6 | [12 empty] | 3 |  |  |  |  | 56WQFN | 1.00 ¦ 1ku | 用于 DVI/DMI 应用领域的 5 通道差动 10:20 MUX 开关
TS3V330 | ACTIVE | 视频开关 |  | 6.5 |  |  |  | 3.6 |  |  | 0.65 |  |  |  | 10 | [8 empty] | 3 | 4 |  |  | 3 |  |  |  |  | 16SOIC, 16SSOP/QSOP, 16TSSOP, 16TVSOP, 16VQFN | 0.65 ¦ 1ku | 具有低导通电阻的四路 SPDT 宽带视频开关
TS3V340 | ACTIVE | 视频开关 |  | 3.5 |  |  |  | 3.6 |  |  | 0.39 |  |  |  | 6 | [8 empty] | 1500 | 4 |  |  | 3 |  |  |  |  | 16SOIC, 16SSOP/QSOP, 16TSSOP, 16TVSOP, 16VQFN | 0.39 ¦ 1ku | 具有低而平坦的导通电阻的四路 SPDT 宽频带视频开关
TS3V712E | ACTIVE | 视频开关 |  | 0.25 | 7 |  |  | 3.6 |  |  | 2.2 |  |  |  | 4 | [8 empty] | 200 | 7 |  |  | 3 |  |  |  |  | 32WQFN | 2.20 ¦ 100u | 7 通道 VGA SPDT 开关
TS3V712EL | ACTIVE | 视频开关 |  | 0.25 |  |  |  | 5.5 |  |  | 1.75 |  |  |  | 4 | [8 empty] | 200 | 7 |  |  | 3 |  |  |  |  | 32WQFN | 1.75 ¦ 1ku | 具有集成电平转换器的 7 通道 1:2 视频开关
TS3V713EL | ACTIVE | 视频开关 |  | 0.25 | 7:14 |  |  | 3.6, 5.5 |  |  | 1.4 |  |  |  | 4 | [8 empty] | 200 | 7 |  |  | 3, 4.5 |  |  |  |  | 32WQFN | 1.40 ¦ 1ku | 具有集成电平转换器的 7 通道 1:2 视频开关
TS5V330 | ACTIVE | 视频开关 |  | 5 |  |  |  | 5.5 |  |  | 0.7 |  |  |  | 10 | [8 empty] | 3 | 4 |  |  | 4 |  |  |  |  | 16SOIC, 16SSOP/QSOP, 16TSSOP, 16VQFN | 0.70 ¦ 1ku | 具有低导通电阻的四路 SPDT 宽带视频开关
TS5V330C | ACTIVE | 视频开关 | [8 empty] | 0.29 |  |  |  | 7 | [17 empty] | 16SOIC, 16SSOP, 16SSOP/QSOP, 16TSSOP, 16VQFN | 0.29 ¦ 1ku | 具有 ESD 和低导通电阻的四方 SPDT 宽频带视频开关