## Sheet1
Part Number | Status | VO (V) | Rating | VI (min) (V) | VI (max) (V) | Temp Coeff (max) (ppm/ degree C) | Iq (max) (uA) | Iout/Iz (max) (mA) | Temp Coeff (typ) (ppm/ degree C) | Initial Accuracy @ 25/deg C (%) | Reference | Pin/Package | Approx. Price (US$) | Description
REF5025-HT | ACTIVE
REF5045A-Q1 | PREVIEW | 4.5 | Automotive | 4.7 | 18 |  | 1000 | 10 |  | 0.05 |  | 8SOIC |  | 汽车类低噪声、极低漂移、高精度电压基准
REF5025A-Q1 | PREVIEW | 2.5 | Automotive | 2.7 | 18 | 3 | 1000 | 10 |  | 0.05 | Yes | 8SOIC |  | 汽车类低噪声、极低漂移、高精度电压基准
REF5010 | ACTIVE | 10 | Catalog | 10.2 | 18 | 3 | 1000 | 10 |  | 0.05 | Yes | 8MSOP, 8SOIC | 1.35 ¦ 1ku | 低噪声、极低漂移、高精度电压基准
REF5020A-Q1 | PREVIEW | 2.048 | Automotive | 2.7 | 18 | 3 | 1000 | 10 |  | 0.05 | Yes | 8SOIC |  | 汽车类低噪声、极低漂移、高精度电压基准
REF3312 | ACTIVE | 1.25 | Catalog | 1.8 | 5.5 | 30 | 5 | 5 | 8 | 0.15 |  | 3SC70, 3SOT-23 | 0.85 ¦ 1ku | 30ppm/C 漂移、3.9uA、SOT23-3、SC70-3 电压基准
REF5050 | ACTIVE | 5 | Catalog | 5.2 | 18 | 3 | 1000 | 10 |  | 0.05 | Yes | 8MSOP, 8SOIC | 1.35 ¦ 1ku | 低噪声、极低漂移、高精度电压基准
REF5045 | ACTIVE | 4.5 | Catalog | 4.7 | 18 | 3 | 1000 | 10 |  | 0.05 | Yes | 8MSOP, 8SOIC | 1.35 ¦ 1ku | 低噪声、极低漂移、高精度电压基准
REF5040 | ACTIVE | 4.096 | Catalog | 4.296 | 18 | 3 | 1000 | 10 |  | 0.05 | Yes | 8MSOP, 8SOIC | 1.35 ¦ 1ku | 低噪声、极低漂移、高精度电压基准
REF5030 | ACTIVE | 3 | Catalog | 3.2 | 18 | 3 | 1000 | 10 |  | 0.05 | Yes | 8MSOP, 8SOIC | 1.35 ¦ 1ku | 低噪声、极低漂移、高精度电压基准
REF5025 | ACTIVE | 2.5 | Catalog | 2.7 | 18 | 3 | 1000 | 10 |  | 0.05 | Yes | 8MSOP, 8SOIC | 1.35 ¦ 1ku | 低噪声、极低漂移、高精度电压基准
REF5020 | ACTIVE | 2.048 | Catalog | 2.7 | 18 | 3 | 1000 | 10 |  | 0.05 | Yes | 8MSOP, 8SOIC | 1.35 ¦ 1ku | 低噪声、极低漂移、高精度电压基准
REF3240 | ACTIVE | 4.096 | Catalog | 4.146 | 5.5 | 7 | 120 | 10 | 4 | 0.2 | Yes | 6SOT-23 | 1.70 ¦ 1ku | 采用 SOT23-6 封装的 4.096V 输出 4ppm/C 漂移 100uA 系列（带隙）电压参考
REF3233 | ACTIVE | 3.3 | Catalog | 3.35 | 5.5 | 7 | 120 | 10 | 4 | 0.2 | Yes | 6SOT-23 | 1.70 ¦ 1ku | 采用 SOT23-6 封装的 3.3V 输出 4ppm/°C 温漂静态电流为 100uA 的（带隙）电压参考系列
REF3230 | ACTIVE | 3 | Catalog | 3.05 | 5.5 | 7 | 120 | 10 | 4 | 0.2 | Yes | 6SOT-23 | 1.70 ¦ 1ku | 采用 SOT23-6 封装的 3.0V 输出 4ppm/C 漂移 100uA 系列（带隙）电压参考
REF3225 | ACTIVE | 2.5 | Catalog | 2.55 | 5.5 | 7 | 120 | 10 | 4 | 0.2 | Yes | 6SOT-23 | 1.70 ¦ 1ku | 采用 SOT23-6 封装的 2.5V 输出 4ppm/C 漂移 100uA 系列（带隙）电压参考
REF3220 | ACTIVE | 2.048 | Catalog | 2.098 | 5.5 | 7 | 120 | 10 | 4 | 0.2 | Yes | 6SOT-23 | 1.70 ¦ 1ku | 采用 SOT23-6 封装的 2.048V 输出 4ppm/C 漂移 100uA 系列（带隙）电压参考
REF3212 | ACTIVE | 1.25 | Catalog | 1.8 | 5.5 | 7 | 120 | 10 | 4 | 0.2 |  | 6SOT-23 | 1.70 ¦ 1ku | 采用 SOT23-6 封装的 1.25V 输出 4ppm/°C 温漂静态电流为 100uA 的（带隙）电压参考系列
REF3140 | ACTIVE | 4.096 | Catalog | 4.126 | 5.5 | 20 | 100 |  | 10 | 0.2 |  | 3SOT-23 | 0.99 ¦ 1ku | 采用 SOT23-3 封装最大漂移 20ppm/℃ 静态电流 100uA 的电压参考系列
REF3133 | ACTIVE | 3.3 | Catalog | 3.35 | 5.5 | 20 | 100 |  | 10 | 0.2 |  | 3SOT-23 | 0.99 ¦ 1ku | 采用 SOT23-3 封装最大漂移 20ppm/℃ 静态电流 100µA 的电压参考系列
REF3130 | ACTIVE | 3 | Catalog | 3.05 | 5.5 | 20 | 100 |  | 10 | 0.2 |  | 3SOT-23 | 0.99 ¦ 1ku | 采用 SOT23-3 封装最大漂移 20ppm/℃ 静态电流 100uA 的电压参考系列
REF3125 | ACTIVE | 2.5 | Catalog | 2.55 | 5.5 | 20 | 100 |  | 10 | 0.2 |  | 3SOT-23 | 0.99 ¦ 1ku | 采用 SOT23-3 封装最大漂移 20ppm/℃ 静态电流 100uA 的电压参考系列
REF3120 | ACTIVE | 2.048 | Catalog | 2.0444 | 5.5 | 20 | 100 |  | 10 | 0.2 |  | 3SOT-23 | 0.99 ¦ 1ku | 采用 SOT23-3 封装最大漂移 20ppm/℃ 静态电流 100µA 的电压参考系列
REF3112 | ACTIVE | 1.25 | Catalog | 1.8 | 5.5 | 20 | 100 |  | 10 | 0.2 |  | 3SOT-23 | 0.99 ¦ 1ku | 采用 SOT23-3 封装最大漂移 20ppm/℃ 静态电流 100uA 的电压参考系列
REF3030 | ACTIVE | 3 | Catalog | 3.001 | 5.5 | 50 |  |  | 20 | 0.2 |  | 3SOT-23 | 0.60 ¦ 1ku | 采用 SOT23-3 封装的 3.0V 输出 50ppm/℃ 漂移 50uA 静态电流的（带隙）电压参考系列
REF2940 | ACTIVE | 4.096 | Catalog | 4.097 | 5.5 | 100 | 50 |  | 35 | 2 |  | 3SOT-23 | 0.49 ¦ 1ku | 采用 SOT23-3 封装的 4.096V 输出 100ppm/C 漂移 50uA 静态电流的（带隙）电压参考系列
REF2933 | ACTIVE | 3.3 | Catalog | 3.301 | 5.5 | 100 | 50 |  | 35 | 2 |  | 3SOT-23 | 0.49 ¦ 1ku | 采用 SOT23-3 封装的 3.3V 输出 100ppm/C 漂移 50uA 静态电流的（带隙）电压参考系列
REF2930 | ACTIVE | 3 | Catalog | 3.001 | 5.5 | 100 | 50 |  | 35 | 2 |  | 3SOT-23 | 0.49 ¦ 1ku | 采用 SOT23-3 封装的 3.0V 100ppm/℃，50uA 系列（带隙）电压基准
REF2925 | ACTIVE | 2.5 | Catalog | 2.501 | 5.5 | 100 | 50 |  | 35 | 2 |  | 3SOT-23 | 0.49 ¦ 1ku | 采用 SOT23-3 封装的 2.5V 输出 100ppm/℃ 漂移 50uA 静态电流的（带隙）电压参考系列
REF2920 | ACTIVE | 2.048 | Catalog | 2.049 | 5.5 | 100 | 50 |  | 35 | 2 |  | 3SOT-23 | 0.49 ¦ 1ku | 采用 SOT23-3 封装的 2.048V 输出 100ppm/℃ 漂移 50uA 静态电流的（带隙）电压参考系列
REF2912 | ACTIVE | 1.25 | Catalog | 1.8 | 5.5 | 100 | 50 |  | 35 | 2 |  | 3SOT-23 | 0.49 ¦ 1ku | 采用 SOT23-3 系统封装的 1.25V 输出 100ppm/℃ 漂移 50uA 静态电流的（带隙）电压基准系列
REF3040 | ACTIVE | 4.096 | Catalog | 4.097 | 5.5 | 50 | 50 |  | 20 | 0.2 |  | 3SOT-23 | 0.60 ¦ 1ku | 采用 SOT23-3 封装的 4.096V 输出 50ppm/℃ 漂移 50uA 静态电流的（带隙）电压参考系列
REF3033 | ACTIVE | 3.3 | Catalog | 3.301 | 5.5 | 50 | 50 |  | 20 | 0.2 |  | 3SOT-23 | 0.60 ¦ 1ku | 采用 SOT23-3 封装的 3.3V 输出 50ppm/℃ 漂移 50uA 静态电流的（带隙）电压参考系列
REF3025 | ACTIVE | 2.5 | Catalog | 2.501 | 5.5 | 50 | 50 |  | 20 | 0.2 |  | 3SOT-23 | 0.60 ¦ 1ku | 采用 SOT23-3 封装的 2.5V 输出 50ppm/℃ 漂移 50uA 静态电流的（带隙）电压参考系列
REF3020 | ACTIVE | 2.048 | Catalog | 2.049 | 5.5 | 50 | 50 |  | 20 | 0.2 |  | 3SOT-23 | 0.60 ¦ 1ku | 采用 SOT23-3 封装的 2.048V 输出 50ppm/℃ 漂移 50uA 静态电流的（带隙）电压参考系列
REF3012 | ACTIVE | 1.25 | Catalog | 1.8 | 5.5 | 50 | 50 |  | 20 | 0.2 |  | 3SOT-23 | 0.60 ¦ 1ku | 采用 SOT23-3 封装的 1.25V 输出 50ppm/℃ 漂移 50uA 静态电流的（带隙）电压参考系列
REF02 | ACTIVE | 5 | Catalog | 8 | 40 | 10 | 1400 | 21 | 4 | 0.2 |  | 8PDIP, 8SOIC | 1.45 ¦ 1ku | +5V 精密电压参考
REF102 | ACTIVE | 10 | Catalog | 11.4 | 36 | 5 | 1400 | 10 |  | 0.05 |  | 8PDIP, 8SOIC | 1.75 ¦ 1ku | 精密电压参考
REF5050-EP | ACTIVE
REF3333 | ACTIVE | 3.3 | Catalog | 3.46 | 5.5 | 30 | 5 | 5 | 8 | 0.15 |  | 3SC70, 3SOT-23 | 0.85 ¦ 1ku | 30ppm/C 漂移、3.9uA、SOT23-3、SC70-3 电压基准
REF3330 | ACTIVE | 3 | Catalog | 3.16 | 5.5 | 30 | 5 | 5 | 8 | 0.15 |  | 3SC70, 3SOT-23 | 0.85 ¦ 1ku | 30ppm/C 漂移、3.9uA、SOT23-3、SC70-3 电压基准
REF3325 | ACTIVE | 2.5 | Catalog | 2.66 | 5.5 | 30 | 5 | 5 | 8 | 0.15 | Yes | 3SC70, 3SOT-23 | 0.85 ¦ 1ku | 30ppm/C 漂移、3.9uA、SOT23-3、SC70-3 电压基准
REF3320 | ACTIVE | 2.048 | Catalog | 2.208 | 5.5 | 30 | 5 | 5 | 8 | 0.15 |  | 3SC70, 3SOT-23 | 0.85 ¦ 1ku | 30ppm/C 漂移、3.9uA、SOT23-3、SC70-3 电压基准
REF3318 | ACTIVE | 1.8 | Catalog | 1.96 | 5.5 | 30 | 5 | 5 | 8 | 0.15 | Yes | 3SC70, 3SOT-23 | 0.85 ¦ 1ku | 30ppm/C 漂移、3.9uA、SOT23-3、SC70-3 电压基准
REF3240-EP | ACTIVE
REF3033-Q1 | ACTIVE |  | Automotive | 3.3 | 5 | 65 |  |  | 30 | 0.2 |  | 3SOT-23 | 0.70 ¦ 1ku | 50ppm/C（最大值）、50uA、CMOS 电压基准