## Sheet1
Part Number | Status | Number of Inputs | IN1, IN2 Input Voltage (min) (V) | IN1, IN2 Input Voltage (max) (V) | IN1 rDS(on) (typ) (mOhm) | IN1 Output Current (max) (A) | IN2 rDS(on) (typ) (Ohms) | IN2 Output Current (max) (A) | Pin/Package | Approx. Price (US$) | Description
TPS2115A-Q1 | ACTIVE | 2 | 2.8 | 5.5 | 84 | 1.25 | 0.084 | 1.25 | 8TSSOP | 0.90 ¦ 1ku | 汽车类自动切换功率多路复用器
TPS2115A | ACTIVE | 2 | 2.8 | 5.5 | 84 | 1.25 | 0.084 | 1.25 | 8SON, 8TSSOP | 0.75 ¦ 1ku | 自动切换功率 MUX
TPS2114A | ACTIVE | 2 | 2.8 | 5.5 | 120 | 0.75 | 0.12 | 0.75 | 8TSSOP | 0.95 ¦ 1ku | 自动切换功率 MUX
TPS2113A | ACTIVE | 2 | 2.8 | 5.5 | 84 | 1.25 | 0.084 | 1.25 | 8SON, 8TSSOP | 0.75 ¦ 1ku | 自动切换功率 MUX
TPS2112A | ACTIVE | 2 | 2.8 | 5.5 | 120 | 0.75 | 0.12 | 0.75 | 8TSSOP | 0.75 ¦ 1ku | 自动切换功率 MUX
TPS2111A | ACTIVE | 2 | 2.8 | 5.5 | 84 | 1.25 | 0.084 | 1.25 | 8TSSOP | 0.75 ¦ 1ku | 自动切换电源多路复用器
TPS2110A | ACTIVE | 2 | 2.8 | 5.5 | 120 | 0.75 | 0.12 | 0.75 | 8TSSOP | 0.75 ¦ 1ku | 自动切换功率 MUX
TPS2115 | ACTIVE | 2 | 2.8 | 5.5 | 84 | 1.25 | 0.084 | 1.25 | 8TSSOP | 0.75 ¦ 1ku | 双路输入/单路输出自动切换功率多路复用器，具有手动/自动切换、可调节 电流限制和切换状态
TPS2114 | ACTIVE | 2 | 2.8 | 5.5 | 120 | 0.75 | 0.12 | 0.75 | 8TSSOP | 1.15 ¦ 1ku | 双路输入/单路输出自动切换功率多路复用器，具有手动/自动切换、可调节 电流限制和切换状态
TPS2113 | ACTIVE | 2 | 2.8 | 5.5 | 84 | 1.25 | 0.084 | 1.25 | 8TSSOP | 0.75 ¦ 1ku | 双路输入/单路输出自动切换功率多路复用器，具有自动切换、可调节 电流限制、可调节 电压阈值和切换状态
TPS2112 | ACTIVE | 2 | 2.8 | 5.5 | 120 | 0.75 | 0.12 | 0.75 | 8TSSOP | 0.95 ¦ 1ku | 双路输入/单路输出自动切换功率多路复用器，具有自动切换、可调节 电流限制、可调节 电压阈值和切换状态
TPS2111 | ACTIVE | 2 | 2.8 | 5.5 | 84 | 1.25 | 0.084 | 1.25 | 8TSSOP | 0.75 ¦ 1ku | 双路输入/单路输出自动切换功率 MUX，具有手动/自动切换、可调节 电流限制和可调节 电压阈值
TPS2110 | ACTIVE | 2 | 2.8 | 5.5 | 120 | 0.75 | 0.12 | 0.75 | 8TSSOP | 0.75 ¦ 1ku | 双路输入/单路输出自动切换功率 MUX，具有手动/自动切换、可调节 电流限制和可调节 电压阈值
TPS2105 | ACTIVE | 2 | 2.7 | 5.5 | 250 | 0.5 | 1.3 | 0.1 | 5SOT-23, 8SOIC | 1.15 ¦ 1ku | 2.7-5.5V 双入/单出 MOSFET，0.5A 主/0.1A 辅助输入、工作态高电平启用、工业温度
TPS2104 | ACTIVE | 2 | 2.7 | 5.5 | 250 | 0.5 | 1.3 | 0.1 | 5SOT-23 | 1.15 ¦ 1ku | 2.7-5.5V 双输入/单输出 MOSFET，具有 0.5A 主输入/0.1A 辅助输入、工作态低电平启用功能和工业温度
TPS2103 | ACTIVE | 2 | 2.7 | 4 | 250 | 0.5 | 1.3 | 0.1 | 5SOT-23 | 0.90 ¦ 1ku | 2.7-4V 双输入/单输出 MOSFET 0.5A 主输入/0.1A 辅助输入，工作态高电平启用，常见 温度
TPS2102 | ACTIVE | 2 | 2.7 | 4 | 250 | 0.5 | 1.3 | 0.1 | 5SOT-23, 8SOIC | 0.90 ¦ 1ku | 2.7-4V 双输入/单输出 MOSFET、0.5A 主要输入/0.1A 辅助输入、工作态低电平启用、商用温度
TPS2101 | ACTIVE | 2 | 2.7 | 4 | 250 | 0.5 | 1.3 | 0.01 | 5SOT-23, 8SOIC | 0.65 ¦ 1ku | 2.7-4V 双输入/单输出 MOSFET 0.5A 主输入/0.01A 辅助输入，工作态高电平启用，商用 温度
TPS2100 | ACTIVE | 2 | 2.7 | 4 | 250 | 0.5 | 1.3 | 0.01 | 5SOT-23 | 0.80 ¦ 1ku | 2.7-4V 双输入/单输出 MOSFET、0.5A 主要输入/0.01A 辅助输入、工作态低电平启用、商用温度