## Sheet1
Part Number | Status | Number of FETs | Switch Enable | Vin (min) (V) | Vin (max) (V) | Ports (max) | rDS(on) per FET, Bus Power (typ) (mOhms) | LDO Output Current (mA) | Switch Current Limit, Bus Power (min) (A) | Application | LDO Output Range (V) | Current-Limited | LDO | Hub | 5V LDO Controller | Pin/Package | Approx. Price (US$) | Description
TPS2151 | ACTIVE | 1 | H | 4.1 | 5.5 | 1 | 40 | 250 | 0.8 | USB peripheral | 0.9 to 3.3 | Yes |  |  |  | 14HTSSOP | 1.40 ¦ 1ku | 用于高功率 USB 外设、具有双路限流的可调节 LDO Plus 5V 开关
TPS2150 | ACTIVE | 1 | H | 2.7 | 5.5 | 1 | 40 | 250 | 0.8 | DSP , USB peripheral | 0.9 to 3.3 | Yes |  |  |  | 14HTSSOP | 1.40 ¦ 1ku | 用于高功率 USB 外设、具有双路电流限制的可调节 LDO Plus 3.3V 开关
TPS2141 | ACTIVE | 1 | L | 4.1 | 5.5 | 1 | 40 | 250 | 0.8 | USB high power peripheral | 0.9 to 3.3 | Yes |  |  |  | 14HTSSOP | 1.40 ¦ 1ku | 用于高功率 USB 外设、具有双路限流的可调节 LDO Plus 5V 开关
TPS2140 | ACTIVE | 1 | L | 2.7 | 5.5 | 1 |  | 250 | 0.8 | DSP , USB high power peripheral | 0.9 to 3.3 | Yes |  |  |  | 14HTSSOP | 1.40 ¦ 1ku | 用于高功率 USB 外设、具有双路电流限制的可调节 LDO Plus 3.3V 开关
TPS2159 | ACTIVE | 2 | H | 2.9 | 5.5 | 2 | 340 | 200 | 0.2 | USB 2-port hub | 3.3 |  |  |  |  | 8MSOP-PowerPAD | 1.15 ¦ 1ku | 用于 USB 集线器的 3.3V LDO + 双路开关，工作态高电平启用
TPS2158 | ACTIVE | 2 | H | 2.9 | 5.5 | 2 | 340 | 200 | 0.2 | USB peripheral | 3.3 |  |  |  |  | 8MSOP-PowerPAD | 1.25 ¦ 1ku | 用于 USB 外设的 3.3V LDO + 双路开关，工作态高电平启用
TPS2155 | ACTIVE | 2 | H | 2.9 | 5.5 | 2 | 340 | 200 | 0.2 | DSP , PDA | 3.3 |  |  |  |  | 14HTSSOP | 1.45 ¦ 1ku | 用于 USB、DSP 和便携应用领域的可调节 LDO + 双路开关，工作态高电平启用
TPS2149 | ACTIVE | 2 | L | 2.9 | 5.5 | 2 | 340 | 200 | 0.2 | USB 2-port hub | 3.3 |  |  |  |  | 8MSOP-PowerPAD | 0.95 ¦ 1ku | 用于 USB 集线器的 3.3V LDO + 双路开关，工作态低电平启用
TPS2148 | ACTIVE | 2 | L | 2.9 | 5.5 | 2 | 340 | 200 | 0.2 | USB peripheral | 3.3 |  |  |  |  | 8MSOP-PowerPAD | 1.25 ¦ 1ku | 用于 USB 外设的 3.3V LDO + 双路开关，工作态低电平启用
TPS2147 | ACTIVE | 2 | L | 2.9 | 5.5 | 2 | 340 | 200 | 0.2 | DSP , PDA | 3.3 |  |  |  |  | 10MSOP-PowerPAD | 1.35 ¦ 1ku | 用于 USB、DSP 和便携应用领域的 3.3V LDO + 双路开关，工作态低电平启用
TPS2145 | ACTIVE | 2 | L | 2.9 | 5.5 | 2 | 340 | 200 | 0.2 | DSP , PDA | 3.3 |  |  |  |  | 14HTSSOP | 1.45 ¦ 1ku | 用于 USB、DSP 和便携应用领域的可调节 LDO + 双路开关，工作态低电平启用
TPS2075 | ACTIVE | 8 | L | 4.5 | 5.5 | 4 | 500 | 100 | 0.12 | USB 4-port hub | 3.3 |  | Yes | Yes |  | 24SSOP | 3.20 ¦ 1ku | 用于总线/自供电 USB 集线器的电源控制器，具有 3.3V LDO、8 个电源开关以及工作态高电平 BP 模式指示信号
TPS2074 | ACTIVE | 8 | L | 4.5 | 5.5 | 4 | 500 | 100 | 0.12 | USB 4-port hub | 3.3 |  | Yes | Yes |  | 24SSOP | 3.85 ¦ 1ku | 用于总线/自供电 USB 集线器的电源控制器，具有 3.3V LDO、8 个电源开关以及工作态低电平 BP 模式指示信号
TPS2071 | ACTIVE | 8 | L | 4.5 | 5.5 | 4 | 560 | 100 | 0.12 | USB 4-port hub | 3.3 |  | Yes | Yes | Yes | 32HTSSOP | 3.20 ¦ 1ku | 用于总线/自供电 Hub 的电源控制器，具有 5V LDO 控制、3.3V LDO、8 个电源开关工作态高电平 BP 模式指示器
TPS2070 | ACTIVE | 8 | L | 4.5 | 5.5 | 4 | 560 | 100 | 0.12 | USB 4-port hub | 3.3 |  | Yes | Yes | Yes | 32HTSSOP | 3.20 ¦ 1ku | 具有 5V LDO 控制、3.3V LDO、8 个电源开关、工作态低电平 BPMode Ind，用于总线/自供电集线器的功率控制器