## Sheet1
型号 | Status | Sub Family | No. of Outputs | VCC (min) (V) | VCC (max) (V) | fSCLK (max) (MHz) | Reset Input | Numeric Price for Sort | Interrupt Output | Technology Family | Pin/Package | Approx. Price (US$) | Description
PCA6107 | ACTIVE | I2C IO 扩展器 | 8 | 2.3 | 5.5 | 100, 400 | Yes | 1.05 | Yes | PCA | 18SOIC | 1.05 ¦ 1ku | 具有中断输出、复位和配置寄存器的远程 8 位 I2C 和 SMBus 低功率 I/O 扩展器
PCA9534 | ACTIVE | I2C IO 扩展器 | 8 | 2.3 | 5.5 | 0.1, 0.4 |  | 0.75 | Yes |  | 16SOIC, 16SSOP, 16TSSOP, 16TVSOP, 16VQFN | 0.75 ¦ 1ku | 具有中断输出和配置寄存器的远程 8 位 I2C 和低功耗 I/O 扩展器
PCA9534A | ACTIVE | I2C IO 扩展器 | 8 | 2.3 | 5.5 | 0.1, 0.4 |  | 0.75 | Yes |  | 16QFN, 16SOIC, 16SSOP, 16TSSOP, 16TVSOP, 16VQFN | 0.75 ¦ 1ku | 具有中断输出和配置寄存器的远程 8 位 I2C 和低功耗 I/O 扩展器
PCA9536 | ACTIVE | I2C IO 扩展器 |  | 2.3 | 5.5 | 400 |  | 0.6 |  |  | 8DSBGA, 8MSOP, 8SOIC | 0.60 ¦ 1ku | 具有配置寄存器的远程 4 位 I2C 和 SMBus I/O 扩展器
PCA9538 | ACTIVE | I2C IO 扩展器 |  | 2.3 | 5.5 | 0.1, 0.4 | Yes | 1 | Yes | I2C , SMBus | 16SOIC, 16SSOP, 16TSSOP, 16TVSOP | 1.00 ¦ 1ku | 具有中断输出、复位和配置寄存器的远程 8 位 I2C 和 SMBus 低功率 I/O 扩展器
PCA9539 | ACTIVE | I2C IO 扩展器 | 2 | 2.3 | 5.5 | 400 | Yes | 1.2 | Yes |  | 24SOIC, 24SSOP, 24SSOP/QSOP, 24TSSOP, 24TVSOP, 24VQFN | 1.20 ¦ 1ku | 具有中断输出和复位配置的远程 16 位 I2C 和 SMBus 低功耗 I/O 扩展器 寄存器
PCA9554 | ACTIVE | I2C IO 扩展器 | 8 | 2.3 | 5.5 | 400 |  | 0.85 | Yes | PCA | 16SOIC, 16SSOP, 16TSSOP, 16TVSOP | 0.85 ¦ 1ku | 具有中断输出和配置寄存器的远程 8 位 I2C 和 SMBus I/O 扩展器
PCA9554A | ACTIVE | I2C IO 扩展器 | 8 | 2.3 | 5.5 | 0.1, 0.4 |  | 0.85 | Yes |  | 16QFN, 16SOIC, 16SSOP, 16TSSOP, 16TVSOP, 16VQFN | 0.85 ¦ 1ku | 具有中断输出和配置寄存器的远程 8 位 I2C 和 SMBus I/O 扩展器
PCA9555 | ACTIVE | I2C IO 扩展器 | 2 | 2.3 | 5.5 | 400 |  | 1.2 | Yes |  | 24SOIC, 24SSOP, 24SSOP/QSOP, 24TSSOP, 24TVSOP, 24VQFN | 1.20 ¦ 1ku | 具有中断输出和配置寄存器的远程 16 位 I2C 和 SMBus I/O 扩展器
PCA9557 | ACTIVE | I2C IO 扩展器 | 8 | 2.3 | 5.5 | 400 | Yes | 0.9 |  | I2C | 16SOIC, 16SSOP, 16TSSOP, 16TVSOP, 16VQFN | 0.90 ¦ 1ku | 具有复位和配置寄存器的远程 8 位 I2C 和 SMBus 低功率 I/O 扩展器
PCF8574 | ACTIVE | I2C IO 扩展器 |  | 2.5 | 6 | 0.1 | No | 1 | Yes |  | 16PDIP, 16QFN, 16SOIC, 20TSSOP, 20TVSOP, 20VQFN | 1.00 ¦ 1ku | 用于 I2C 总线的远程 8 位 I/O 扩展器
PCF8574A | ACTIVE | I2C IO 扩展器 |  | 2.5 | 6 | 0.1 | No | 1 | Yes |  | 16PDIP, 16SOIC, 20TSSOP, 20TVSOP, 20VQFN | 1.00 ¦ 1ku | 用于 I2C 总线的远程 8 位 I/O 扩展器
PCF8575 | ACTIVE | I2C IO 扩展器 |  | 2.5 | 5.5 | 0.4 | No | 1.45 | Yes |  | 24SOIC, 24SSOP, 24SSOP/QSOP, 24TSSOP, 24TVSOP, 24VQFN | 1.45 ¦ 1ku | 具有中断输出的远程 16 位 I2C 和 SMBus I/O 扩展器
PCF8575C | ACTIVE | I2C IO 扩展器 |  | 4.5 | 5.5 | 0.4 | No | 1.45 | Yes |  | 24SOIC, 24SSOP, 24SSOP/QSOP, 24TSSOP, 24TVSOP, 24VQFN | 1.45 ¦ 1ku | 具有中断输出的远程 16 位 I2C 和 SMBus I/O 扩展器
TCA6408A | ACTIVE | I2C IO 扩展器 | 8 | 1.65 | 5.5 | 400 | Yes | 0.75 | Yes |  | 16QFN, 16TSSOP, 16UQFN | 0.75 ¦ 1ku | 低压 8 位 I2C 和 SMBus I/O 扩展器
TCA6416A | ACTIVE | I2C IO 扩展器 | 16 | 1.65 | 5.5 | 400 | Yes | 0.85 | Yes |  | 24BGA MICROSTAR JUNIOR, 24QFN, 24TSSOP | 0.85 ¦ 1ku | 低压 16 位 I2C 和 SMBus I/O 扩展器
TCA6424A | 新 ACTIVE | I2C IO 扩展器 | 24 | 1.65 | 5.5 |  | Yes | 0.95 | Yes |  | 32UQFN | 0.95 ¦ 1ku | 低压 24 位 I2C 和 SMBus I/O 扩展器
TCA9535 | ACTIVE | I2C IO 扩展器 | [5 empty] | 1 | Yes |  | 24QFN, 24TSSOP | 1.00 ¦ 1ku | 具有中断输出和配置寄存器的远程 16 位 I2C 和 SMBus 低功耗 I/O 扩展器
TCA9539 | ACTIVE | I2C IO 扩展器 |  |  |  |  | Yes | 1.1 | Yes |  | 24QFN, 24TSSOP | 1.10 ¦ 1ku | 具有中断输出、复位和配置功能的远程 16 位 I2C 和 SMBus 低功耗 I/O 扩展器 寄存器
TCA9554A | 新 ACTIVE | I2C IO 扩展器 |  | 1.65 | 5.5 | 401 |  | 0.85 | Yes |  | 16TSSOP | 0.85 ¦ 1ku | 远程 8 位 I2C 和 SMBus I/O 扩展器
TCA9555 | ACTIVE | I2C IO 扩展器 | [5 empty] | 1.2 | Yes |  | 24QFN, 24TSSOP | 1.20 ¦ 1ku | 具有中断输出和配置寄存器的远程 16 位 I2C 和 SMBus I/O 扩展器
PCA9543A | ACTIVE | I2C 多路复用器、开关 |  | 2.3 | 5.5 | 400 | Yes | 0.8 | Yes |  | 14SOIC, 14TSSOP | 0.80 ¦ 1ku | PCA9543A, PCA9543B, PCA9543C
PCA9544A | ACTIVE | I2C 多路复用器、开关 |  | 2.3 | 5.5 | 0.1, 0.4 |  | 0.95 | Yes |  | 20BGA MICROSTAR JUNIOR, 20SOIC, 20TSSOP, 20TVSOP, 20VQFN | 0.95 ¦ 1ku | 具有中断逻辑的 4 通道 I2C 和 SMBus 多路复用器
PCA9545A | ACTIVE | I2C 多路复用器、开关 |  | 2.3 | 5.5 | 400 | Yes | 0.95 | Yes |  | 20BGA MICROSTAR JUNIOR, 20SOIC, 20TSSOP, 20TVSOP, 20VQFN | 0.95 ¦ 1ku | 具有中断逻辑和复位功能的 4 通道 I2C 和 SMBus 多路复用器
PCA9546A | ACTIVE | I2C 多路复用器、开关 |  | 2.3 | 5.5 | 100, 400 | Yes | 0.85 |  |  | 16SOIC, 16TSSOP, 16TVSOP, 16VQFN | 0.85 ¦ 1ku | 具有复位功能的 4 通道 I2C 和 SMBus 多路复用器
PCA9548A | ACTIVE | I2C 多路复用器、开关 |  | 2.3 | 5.5 | 100, 400 | Yes | 1.15 |  | PCA | 24SOIC, 24SSOP, 24TSSOP, 24TVSOP, 24VQFN | 1.15 ¦ 1ku | 具有复位功能的 8 通道 I2C 开关
PCA9306 | ACTIVE | I2C 特殊功能 | 2 |  |  | 400 |  | 0.26 |  |  | 8DSBGA, 8SM8, 8US8, 8X2SON | 0.26 ¦ 1ku | 二路双向 I2C 总线和 SM 总线电压位准转换器
PCA9306-Q1 | ACTIVE | I2C 特殊功能 | 2 |  |  | 400 |  | 0.29 |  |  | 8US8 | 0.29 ¦ 1ku | 汽车类双路双向 I2C 总线和 SMBus 电压电平转换器
TCA6507 | ACTIVE | I2C 特殊功能 |  | 1.65 | 3.6 | 400 |  | 0.75 |  |  | 12BGA MICROSTAR JUNIOR, 12X2QFN, 14TSSOP | 0.75 ¦ 1ku | 具有强度控制和关断状态的低压 7 位 I2C 和 SMBus LED 驱动器
TCA8418 | ACTIVE | I2C 特殊功能 | [5 empty] | 1.2 |  |  | 24QFN | 1.20 ¦ 1ku | I2C 控制键盘扫描 IC
TCA8418E | 新 ACTIVE | I2C 特殊功能 | 18 | -0.5 | 4.6 |  |  | 1.2 |  |  | 25DSBGA | 1.20 ¦ 1ku | 具有集成 ESD 保护的 I2C 控制键盘扫描 IC
TCA9406 | 新 ACTIVE | I2C 特殊功能 | 2 | -0.5 | 4.6 |  |  | 0.38 |  |  | 8DSBGA, 8SM8, 8US8 | 0.38 ¦ 1ku | TCA9406 双路双向 1MHz I2C 总线和 SMBus 电压电平转换器
PCA6107 | ACTIVE | I2C 逻辑器件 | 8 | 2.3 | 5.5 | 100, 400 | Yes | 1.05 | Yes | PCA | 18SOIC | 1.05 ¦ 1ku | 具有中断输出、复位和配置寄存器的远程 8 位 I2C 和 SMBus 低功率 I/O 扩展器
P82B715 | ACTIVE | I2C 集线器、缓冲器、中继器 |  | 3 | 12 |  |  | 1.6 |  |  | 8PDIP, 8SOIC | 1.60 ¦ 1ku | I2C 总线扩展器
P82B96 | ACTIVE | I2C 集线器、缓冲器、中继器 | 2 | 2 | 15 |  |  | 1.6 |  |  | 8MSOP, 8PDIP, 8SOIC, 8TSSOP | 1.60 ¦ 1ku | 双路双向总线缓冲器
PCA9515A | ACTIVE | I2C 集线器、缓冲器、中继器 | 2 | 2.3 | 3.6 |  |  | 0.95 |  |  | 8MSOP, 8PDIP, 8SOIC, 8SON, 8TSSOP | 0.95 ¦ 1ku | 双路双向 I2C 总线和 SMBus 中继器
PCA9517 | ACTIVE | I2C 集线器、缓冲器、中继器 |  | 0.9 | 5.5 |  |  | 1.05 |  | PCA | 8MSOP, 8SOIC | 1.05 ¦ 1ku | 电平转换 I2C 总线中继器
PCA9518 | ACTIVE | I2C 集线器、缓冲器、中继器 |  | 3 | 3.6 |  |  | 0.85 |  | PCA | 20SOIC, 20SSOP, 20SSOP/QSOP, 20TSSOP | 0.85 ¦ 1ku | 可扩展 5 通道 I2C 集线器
TCA4311 | ACTIVE | I2C 集线器、缓冲器、中继器 |  | 2.7 | 5.5 | 400 |  | 1.45 |  |  | 8MSOP, 8SOIC | 1.45 ¦ 1ku | 可热插拔双线总线缓冲器
TCA4311A | ACTIVE | I2C 集线器、缓冲器、中继器 |  | 2.7 | 5.5 | 400 |  | 1.45 |  |  | 8MSOP, 8SOIC | 1.45 ¦ 1ku | 可热插拔双线总线缓冲器*