## Sheet1
型号
PCM1801 | ACTIVE | 93 | 2 | 2 / 0 | 48 | 16 | I2S , L | H/W | 4.5 - 5.5 | 4.5 - 5.5 | 90 | 14SOIC | 2.55 ¦ 1ku | 具有单端输入的 93dB SNR 立体声 ADC
PCM1802 | ACTIVE | 105 | 2 | 2 / 0 | 96 | 24 | I2S , L , R | H/W | 4.5 - 5.5 | 2.7 - 3.6 | 225 | 20SSOP | 3.35 ¦ 1ku | 具有单端输入的 105dB SNR 立体声 ADC
PCM1803A | ACTIVE | 103 | 2 | 2 / 0 | 96 | 24 | I2S , L , R | H/W | 4.5 - 5.5 | 2.7 - 3.6 | 55 | 20SSOP | 1.10 ¦ 1ku | 具有单端输入的 103dB SNR 立体声 ADC
PCM1804 | ACTIVE | 112 | 2 | 2 / 0 | 192 | 24 | DSP , I2S , L , R | H/W | 4.75 - 5.25 | 3 - 3.6 | 225 | 28SSOP | 3.95 ¦ 1ku | 具有差动输入的 112dB SNR 立体声 ADC
PCM1807 | ACTIVE | 101 | 2 | 2 / 0 | 96 | 24 | I2S , L | SPI | 4.5 - 5.5 | 2.7 - 3.6 | 62 | 14TSSOP | 1.00 ¦ 1ku | 具有单端输入的 101dB SNR 立体声 ADC
PCM1808 | ACTIVE | 99 | 2 | 2 / 0 | 96 | 24 | I2S , L | H/W | 4.5 - 5.5 | 2.7 - 3.6 | 62 | 14TSSOP | 1.00 ¦ 1ku | 具有单端输入的 99dB SNR 立体声 ADC
PCM1850A | ACTIVE | 101 | 2 | 6 x 2 / 2 | 96 | 24 | L, R, I2S | SPI | 4.5 - 5.5 | 2.7 - 3.6 | 160 | 32TQFP | 5.15 ¦ 1ku | 具有 6x2 通道 MUX 和 PGA 的 101dB SNR 立体声 ADC
PCM1851A | ACTIVE | 101 | 2 | 6 x 2 / 2 | 96 | 24 | L, R, I2S | I2C | 4.5 - 5.5 | 2.7 - 3.6 | 160 | 32TQFP | 5.15 ¦ 1ku | 具有 6x2 通道 MUX 和 PGA 的 101dB SNR 立体声 ADC
PCM1870 | ACTIVE | 90 | 2 | 2 / 0 | 50 | 16 | DSP , I2S , L , R | I2C , SPI | 2.4 - 3.6 | 1.71 - 3.6 | 13 | 24DSBGA, 24VQFN | 1.70 ¦ 1ku | 具有麦克风偏置、ALC、声音效果、陷波滤波器的 90dB SNR 低功耗立体声音频 ADC
PCM1870A | ACTIVE | 90 | 2 | 2 / 0 | 50 | 16 | DSP , I2S , L , R | I2C , SPI | 2.4 - 3.6 | 1.71 - 3.6 | 13 | 24DSBGA | 1.70 ¦ 1ku | 16 Bits Low Power Stereo Audio ADC w/Microphone Bias & Microphone Amplifier
PCM4201 | ACTIVE | 112 | 1 | 1 / 0 | 108 | 24 | PCM/DSP | H/W | 5 | 1.8 - 3.3 | 40 | 16TSSOP | 2.50 ¦ 1ku | 112dB SNR 低功耗单声道音频 ADC
PCM4202 | ACTIVE | 118 | 2 | 2 / 0 | 216 | 24 | PCM/DSD | H/W | 5 | 3.3 | 300 | 28SSOP | 4.95 ¦ 1ku | 118dB SNR 立体声音频 ADC
PCM4204 | ACTIVE | 118 | 4 | 4 / 0 | 216 | 24 | PCM/DSD | H/W | 5 | 3.3 | 600 | 64HTQFP | 7.95 ¦ 1ku | 118dB SNR 4 通道音频 ADC
PCM4220 | ACTIVE | 123 | 2 | 2 / 0 | 216 | 24 | I2S , L , TDM | H/W | 4 | 3.3 | 305 | 48TQFP | 9.95 ¦ 1ku | High-Performance 24-Bit Sampling Analog-to-Digital Converter
PCM4222 | ACTIVE | 124 | 2 | 2 / 0 | 216 | 24 | DSD , I2S , L , TDM | H/W | 3.8 - 4.2 | 3 - 3.6 | 305 | 48TQFP | 14.95 ¦ 1ku | Stereo, Audio Analog-to-Digital Converter
TLV320ADC3001 | ACTIVE | 92 | 2 | 3 / Digital I/F | 96 | 24 | DSP , I2S , L , PCM , R , TDM | I2C | 2.7 - 3.6 | 1.525 - 1.95 | 17 | 16DSBGA | 1.45 ¦ 1ku | 92dB SNR 低功耗立体声 ADC (ADC3001)
TLV320ADC3101 | ACTIVE | 92 | 2 | 6 / Digital I/F | 96 | 24 | DSP , I2S , L , PCM , R , TDM | I2C | 2.7 - 3.6 | 1.525 - 1.95 | 17 | 24VQFN | 1.55 ¦ 1ku | 92dB SNR 低功耗立体声 ADC (ADC3101)，支持数字麦克风