## Sheet1
型号 | Status | SNR (typ) (dB) | # DACs | # Inputs / # Outputs | Sampling Rate (max) (kHz) | Resolution (Bits) | DAC | Sigma - Delta | High Resolution (16 bits) | Class-AB | Digital Audio Interface | Control Interface | Analog Supply (V) | Digital Supply (up to 5 V) (V) | Pd (typ) (mW) | Pin/Package | Approx. Price (US$) | Description
DSD1608 | ACTIVE | 108 | 8 | 0 / 8 | 192 | 24 |  |  |  |  | DSD , I2S , L , R , TDMCA | SPI | 4.5 - 5.5 | 3 - 3.6 | 270 | 52TQFP | 6.40 ¦ 1ku | 108dB SNR 8 通道音频 DAC
DSD1702 | ACTIVE |  | 2 | 0 / 2 | [6 empty] | DSD , I2S , L , R | SPI | 4.5 - 5.5 | 3 - 3.6 | 120 | 20SSOP/QSOP | 2.45 ¦ 1ku | 108dB SNR 立体声音频 DAC
DSD1791 | ACTIVE | 113 | 2 | 0 / 2 | 192 | 24 |  |  |  |  | DSD , I2S , L , R , TDMCA | SPI | 4.5 - 5.5 | 3 - 3.6 | 90 | 28SSOP | 2.25 ¦ 1ku | 113dB SNR 立体声音频 DAC（硬件控制）
DSD1792A | ACTIVE | 127 | 2 | 0 / 2 | 192 | 24 |  |  |  |  | DSD , I2S , L , R , TDMCA | SPI | 4.75 - 5.25 | 3 - 3.6 | 205 | 28SSOP | 10.65 ¦ 1ku | 132dB SNR 最高性能立体声音频 DAC（软件控制）
DSD1793 | ACTIVE | 113 | 2 | 0 / 2 | 192 | 24 |  |  |  |  | DSD , I2S , L , R | I2C | 4.5 - 5.5 | 3 - 3.6 | 90 | 28SSOP | 2.25 ¦ 1ku | 113dB SNR 立体声音频 DAC（软件控制）
DSD1794A | ACTIVE | 127 | 2 | 0 / 2 | 192 | 24 |  |  |  |  | DSD , I2S , L , R | I2C | 4.75 - 5.25 | 3 - 3.6 | 205 | 28SSOP | 10.65 ¦ 1ku | 132dB SNR 最高性能立体声音频 DAC（硬件控制）
DSD1796 | ACTIVE | 123 | 2 | 0 / 2 | 192 | 24 |  |  |  |  | DSD , I2S , L , R , TDMCA | SPI | 4.75 - 5.25 | 3 - 3.6 | 115 | 28SSOP | 2.95 ¦ 1ku | 123dB SNR 立体声音频 DAC（软件控制）
PCM1602A | ACTIVE | 105 | 6 | 0 / 6 | 192 | 24 |  |  |  |  | I2S , L , R | SPI | 4.5 - 5.5 | 3 - 3.6 | 171 | 48LQFP | 2.80 ¦ 1ku | 105dB SNR 6 通道音频 DAC
PCM1606 | ACTIVE | 103 | 6 | 0 / 6 | 192 | 24 |  |  |  |  | I2S , L , R , TDM | H/W | 4.5 - 5.5 | 4.5 - 5.5 | 250 | 20SSOP | 2.00 ¦ 1ku | 103dB SNR 6 通道音频 DAC
PCM1609A | ACTIVE | 105 | 8 | 0 / 8 | 192 | 24 |  |  |  |  | I2S , L , R | SPI | 4.5 - 5.5 | 3 - 3.6 | 224 | 48LQFP | 3.20 ¦ 1ku | 105dB SNR 8 通道音频 DAC
PCM1680 | ACTIVE | 105 | 8 | 0 / 8 | 192 | 24 |  |  |  |  | I2S , L , R | I2C , SPI | 4.75 - 5.25 | 4.75 - 5.25 | 530 | 28SSOP/QSOP | 1.50 ¦ 1ku | 105dB SNR 8 通道音频 DAC
PCM1681 | ACTIVE | 105 | 8 | 0 / 8 | 200 | 24 |  |  |  |  | DSP , I2S , L , R , TDM | H/W , I2C , SPI | 4.5 - 5.5 | 3 - 3.6 | 386 | 28HTSSOP | 1.65 ¦ 1ku | 具有 TDM 模式的 105dB SNR 8 通道音频 DAC
PCM1681-Q1 | ACTIVE | 105 | 8 | 0 / 8 | 200 | 24 |  |  |  |  | DSP , I2S , L , R , TDM | H/W , I2C , SPI | 4.5 - 5.5 | 3 - 3.6 | 386 | 28HTSSOP | 1.80 ¦ 1ku | 105dB SNR 8 通道音频 DAC（汽车类）
PCM1690 | ACTIVE | 113 | 8 | 0 / 8 | 192 | 24 |  |  |  |  | DSP , I2S , L , R , TDM | H/W , I2C , SPI | 4.5 - 5.5 | 3 - 3.6 | 558 | 48HTSSOP | 2.60 ¦ 1ku | 具有差动输出的 113dB SNR 8 通道音频 DAC
PCM1691 | ACTIVE | 111 | 8 | 0 / 8 | 192 | 24 |  |  |  |  | DSP , I2S , L , R , TDM | H/W , I2C , SPI | 4.5 - 5.5 | 3 - 3.6 | 558 | 48HTSSOP | 2.50 ¦ 1ku | 具有单端输出的 111dB SNR 8 通道音频 DAC
PCM1702 | ACTIVE | 120 | 1 | 0 / 1 | 768 | 20 | [5 empty] | H/W | +/- 4.75 - 5.25 | +/- 4.75 - 5.25 | 150 | 16PDIP, 20SO | 16.41 ¦ 1ku | 具有 BiCMOS 高级信号幅度架构的 120dB SNR 立体声 DAC
PCM1704 | ACTIVE | 120 | 1 | 0 / 1 | 768 | 24 | [5 empty] | H/W | +/- 4.75 - 5.25 | +/- 4.75 - 5.25 | 175 | 20SO | 20.49 ¦ 1ku | 具有 BiCMOS 高级信号幅度架构的 120dB SNR 立体声 DAC
PCM1723 | ACTIVE | 94 | 2 | 0 / 2 | 96 | 24 |  |  |  |  | I2S , R | SPI | 4.5 - 5.5 | 4.5 - 5.5 |  | 24SSOP | 2.35 ¦ 1ku | 具有可编程 PLL 的 96dB SNR 立体声 DAC
PCM1727 | ACTIVE | 92 | 2 | 0 / 2 | 96 | 24 |  |  |  |  | I2S , R | SPI | 4.5 - 5.5 | 4.5 - 5.5 |  | 24SSOP | 3.90 ¦ 1ku | 具有可编程双路 PLL 的 94dB SNR 立体声 DAC
PCM1740 | ACTIVE | 94 | 2 | 0 / 2 | 96 | 24 |  |  |  |  | I2S , R | I2C | 4.5 - 5.5 | 4.5 - 5.5 | 125 | 24SSOP | 3.15 ¦ 1ku | 具有可编程 PLL&VCXO 的 105dB SNR 立体声 DAC
PCM1741 | ACTIVE | 98 | 2 | 0 / 2 | 96 | 24 |  |  |  |  | I2S , L , R | SPI | 2.7 - 3.6 | 2.7 - 3.6 | 43 | 16SSOP/QSOP | 1.95 ¦ 1ku | 98dB SNR 立体声 DAC
PCM1742 | ACTIVE | 106 | 2 | 0 / 2 | 192 | 24 |  |  |  |  | I2S , L , R | SPI | 4.5 - 5.5 | 3 - 3.6 | 62 | 16SSOP/QSOP | 1.65 ¦ 1ku | 106dB SNR 立体声 DAC
PCM1744 | ACTIVE | 95 | 2 | 0 / 2 | 96 | 24 |  |  |  |  | I2S | H/W | 4.5 - 5.5 | 4.5 - 5.5 | 65 | 14SOIC | 1.65 ¦ 1ku | 97dB SNR 立体声 DAC
PCM1748 | ACTIVE | 100 | 2 | 0 / 2 | 96 | 24 |  |  |  |  | I2S , L , R | SPI | 4.5 - 5.5 | 3 - 3.6 | 62 | 16SSOP/QSOP | 1.20 ¦ 1ku | 106dB SNR 立体声 DAC
PCM1753 | ACTIVE | 106 | 2 | 0 / 2 | 192 | 24 |  |  |  |  | I2S , L , R | SPI | 4.5 - 5.5 | 4.5 - 5.5 | 80 | 16SSOP/QSOP | 1.05 ¦ 1ku | 106dB SNR 立体声 DAC（软件控制）
PCM1754 | ACTIVE | 106 | 2 | 0 / 2 | 192 | 24 |  |  |  |  | I2S , R | H/W | 4.5 - 5.5 | 4.5 - 5.5 | 80 | 16SSOP/QSOP | 1.05 ¦ 1ku | 106dB SNR 立体声 DAC（硬件控制）
PCM1754-Q1 | ACTIVE | 106 | 2 | 0/2 | 192 | 24 | Yes |  |  |  | I2S , R | H/W | 4.5 - 5.5 | 4.5 - 5.5 | 80 | 16SSOP/QSOP | 1.25 ¦ 1ku | 汽车类 106dB SNR 立体声 DAC（硬件控制）
PCM1755 | ACTIVE | 106 | 2 | 0 / 2 | 192 | 24 |  |  |  |  | I2S , L , R | SPI | 4.5 - 5.5 | 4.5 - 5.5 | 80 | 16SSOP/QSOP | 1.05 ¦ 1ku | 106dB SNR 立体声 DAC（软件控制）
PCM1770 | ACTIVE | 98 | 2 | 0 / 2 | 48 | 24 |  |  |  |  | I2S , L , R | SPI | 1.6 - 3.6 | 1.6 - 3.6 | 6.5 | 16TSSOP, 20VQFN | 1.35 ¦ 1ku | 具有耳机放大器的 24 位低功耗立体声音频 DAC
PCM1771 | ACTIVE | 98 | 2 | 0 / 2 | 48 | 24 |  |  |  |  | I2S , L | H/W | 1.6 - 3.6 | 1.6 - 3.6 | 6.5 | 16TSSOP, 20VQFN | 1.60 ¦ 1ku | 具有耳机放大器的 24 位低功耗立体声音频 DAC
PCM1772 | ACTIVE | 98 | 2 | 0 / 2 | 48 | 24 |  |  |  |  | I2S , L , R | SPI | 1.6 - 3.6 | 1.6 - 3.6 | 6.5 | 16TSSOP, 20VQFN | 1.60 ¦ 1ku | 具有线路输出放大器的低压低功耗立体声音频 DAC
PCM1773 | ACTIVE | 98 | 2 | 0 / 2 | 48 | 24 |  |  |  |  | I2S , L | H/W | 1.6 - 3.6 | 1.6 - 3.6 | 6.5 | 16TSSOP, 20VQFN | 1.35 ¦ 1ku | 具有线路输出放大器的低压低功耗立体声音频 DAC
PCM1774 | ACTIVE | 93 | 2 | 0 / 2 | 50 | 16 |  |  |  |  | DSP , I2S , L , R | I2C , SPI | 2.4 - 3.6 | 1.71 - 3.6 | 7 | 20QFN | 1.50 ¦ 1ku | 具有 HP 放大器的 93dB SNR 低功耗立体声 DAC（软件控制）
PCM1780 | ACTIVE | 106 | 2 | 0 / 2 | 192 | 24 |  |  |  |  | I2S , L , R | SPI | 4.5 - 5.5 | 4.5 - 5.5 | 80 | 16SSOP/QSOP | 1.00 ¦ 1ku | 106dB SNR 立体声 DAC（软件控制）
PCM1781 | ACTIVE | 106 | 2 | 0 / 2 | 192 | 24 |  |  |  |  | I2S , R | H/W | 4.5 - 5.5 | 4.5 - 5.5 | 80 | 16SSOP/QSOP | 1.10 ¦ 1ku | 106dB SNR 立体声 DAC（硬件控制）
PCM1782 | ACTIVE | 106 | 2 | 0 / 2 | 192 | 24 |  |  |  |  | I2S , L , R | SPI | 4.5 - 5.5 | 4.5 - 5.5 | 80 | 16SSOP/QSOP | 1.00 ¦ 1ku | 106dB SNR 立体声 DAC（软件控制）
PCM1789 | ACTIVE | 113 | 2 | 0 / 2 | 192 | 24 |  |  |  |  | DSP , I2S , L , R | H/W , I2C , SPI | 4.5 - 5.5 | 3 - 3.6 | 154 | 24TSSOP | 1.90 ¦ 1ku | 113dB SNR 立体声 DAC
PCM1791A | ACTIVE | 113 | 2 | 0 / 2 | 192 | 24 |  |  |  |  | DSD , I2S , L , R , TDMCA | I2C , SPI | 4.5 - 5.5 | 3 - 3.6 | 90 | 28SSOP | 2.25 ¦ 1ku | 113dB SNR 立体声 DAC（软件控制）
PCM1792A | ACTIVE | 127 | 2 | 0 / 2 | 192 | 24 |  |  |  |  | DSD , I2S , L , R , TDMCA | I2C , SPI | 4.75 - 5.25 | 3 - 3.6 | 205 | 28SSOP | 10.65 ¦ 1ku | 132dB SNR 最高性能立体声 DAC（软件控制）
PCM1793 | ACTIVE | 113 | 2 | 0 / 2 | 192 | 24 |  |  |  |  | I2S , L , R | H/W | 4.5 - 5.5 | 3 - 3.6 | 90 | 28SSOP | 2.25 ¦ 1ku | 113dB SNR 立体声 DAC（硬件控制）
PCM1794A | ACTIVE | 127 | 2 | 0 / 2 | 192 | 24 |  |  |  |  | I2S , L , R | H/W | 4.75 - 5.25 | 3 - 3.6 | 205 | 28SSOP | 10.65 ¦ 1ku | 132dB SNR 最高性能立体声 DAC（硬件控制）
PCM1795 | ACTIVE | 123 | 2 | 0 / 2 | 200 | 32 |  |  |  |  | DSD , I2S , L , R , TDMCA | I2C , SPI , TDMCA | 4.75 - 5.25 | 3 - 3.6 |  | 28SSOP | 3.95 ¦ 1ku | 32 位 192kHz 采样高级分段音频立体声 DAC
PCM1796 | ACTIVE | 123 | 2 | 0 / 2 | 192 | 24 |  |  |  |  | DSD , I2S , L , R , TDMCA | I2C , SPI | 4.75 - 5.25 | 3 - 3.6 | 115 | 28SSOP | 2.95 ¦ 1ku | 123dB SNR 立体声 DAC（软件控制）
PCM1798 | ACTIVE | 123 | 2 | 0 / 2 | 192 | 24 |  |  |  |  | I2S , L , R | H/W | 4.75 - 5.25 | 3 - 3.6 | 115 | 28SSOP | 2.95 ¦ 1ku | 123dB SNR 立体声 DAC（硬件控制）
PCM4104 | ACTIVE | 118 | 4 | 0 / 2 x 2 | 192 | 24 |  |  |  |  | I2S , TDM | H/W , SPI | 5 | 5 | 200 | 48TQFP | 4.95 ¦ 1ku | 118dB SNR 4 通道音频 DAC
TLV320DAC23 | ACTIVE | 100 | 2 | 0 / 4 | 96 | 24 |  |  |  | Yes | DSP , I2S , L , R | I2C , SPI | 2.7 - 3.6 | 1.42 - 3.6 | 18 | 28TSSOP, 28VQFN, 80BGA MICROSTAR JUNIOR | 2.00 ¦ 1ku | 具有耳机放大器的低功耗立体声音频 DAC
TLV320DAC26 | ACTIVE | 97 | 2 | 0 / 2 | 53 | 24 |  |  |  | Yes | DSP , I2S , L , R | SPI | 2.7 - 3.6 | 1.42 - 3.6 | 11 | 32QFN | 2.45 ¦ 1ku | 具有耳机/扬声器放大器的低功耗立体声音频 DAC
TLV320DAC3100 | ACTIVE | 95 | 2 | 2 / 4 | 192 | 32 | Yes | Yes | Yes |  | L, R, I2S, TDM, DSP | I2C | 2.7 - 3.6 | 1.65 - 1.95 | 13 | 32QFN | 1.45 ¦ 1ku | 具有音频处理和单声道 D 类扬声器放大器的低功耗立体声音频 DAC
TLV320DAC3101 | ACTIVE | 95 | 2 | 2 / 4 | 192 | 32 | Yes | Yes | Yes |  | L, R, I2S, TDM, DSP | I2C | 2.7 - 3.6 | 1.65 - 1.95 | 13 | 32QFN | 1.75 ¦ 1ku | 具有 1.29W 立体声 D 类扬声器放大器的低功耗音频 DAC
TLV320DAC3120 | 新 ACTIVE | 95 | 1 | 2 / 2 | 192 | 32 | Yes | Yes | Yes |  | L, R, I2S, TDM, DSP | I2C | 2.7 - 3.6 | 1.65 - 1.95 | 10 | 32QFN | 1.75 ¦ 1ku | 具有 miniDSP 和 2.5W 单声道 D 类扬声器放大器的低功耗音频 DAC
TLV320DAC32 | ACTIVE | 95 | 2 | 2 / 4 | 96 | 24 |  |  |  | Yes | DSP , I2S , L , R , TDM | I2C | 2.7 - 3.6 | 1.525 - 1.95 | 18 | 32QFN | 1.35 ¦ 1ku | Low-Power Stereo DAC with 6 Outputs, HP/Speaker Amplifier and 3D Effects