## Sheet1
Part Number | Status | Sub Family | Operating Supply Current (mA) | UVLO Thresholds On/Off (V) | Control Method | Duty Cycle (max) (%) | Rating | Frequency (max) (kHz) | Operating Supply (max) (V) | Soft Switching Features | Startup Current (mA) | Pin/Package | Approx. Price (US$) | Description
SN75372 | ACTIVE | MOSFET 驱动器 |  |  |  |  | Catalog |  |  |  |  | 8PDIP, 8SO, 8SOIC | 1.62 ¦ 1ku | 双路 MOSFET 驱动器
SN75374 | ACTIVE | MOSFET 驱动器 |  |  |  |  | Catalog |  |  |  |  | 16PDIP, 16SOIC | 1.98 ¦ 1ku | 四路 MOSFET 驱动器
TPS2811 | ACTIVE | MOSFET 驱动器 |  |  |  |  | Catalog |  |  |  |  | 8PDIP, 8SOIC, 8TSSOP | 0.90 ¦ 1ku | 具有内部稳压器的反向双路高速 MOSFET 驱动器
TPS2812 | ACTIVE | MOSFET 驱动器 |  |  |  |  | Catalog |  |  |  |  | 8PDIP, 8SOIC, 8TSSOP | 0.70 ¦ 1ku | 具有内部稳压器的同向双路高速 MOSFET 驱动器
TPS2813 | ACTIVE | MOSFET 驱动器 |  |  |  |  | Catalog |  |  |  |  | 8PDIP, 8SOIC, 8TSSOP | 1.05 ¦ 1ku | 具有内部稳压器的补偿双路高速 MOSFET 驱动器
TPS2814 | ACTIVE | MOSFET 驱动器 |  |  |  |  | Catalog |  |  |  |  | 8PDIP, 8SOIC, 8TSSOP | 0.65 ¦ 1ku | 1 反向 1 同向与双路高速 MOSFET 驱动器
TPS2815 | ACTIVE | MOSFET 驱动器 |  |  |  |  | Catalog |  |  |  |  | 8PDIP, 8SOIC, 8TSSOP | 0.75 ¦ 1ku | 2 输入与非门，二路高速 MOSFET 驱动器
TPS2816 | ACTIVE | MOSFET 驱动器 |  |  |  |  | Catalog |  |  |  |  | 5SOT-23 | 0.75 ¦ 1ku | 具有源上拉和内部稳压器的反向高速 MOSFET 驱动器
TPS2817 | ACTIVE | MOSFET 驱动器 |  |  |  |  | Catalog |  |  |  |  | 5SOT-23 | 0.75 ¦ 1ku | 具有源上拉和内部稳压器的同向高速 MOSFET 驱动器
TPS2818 | ACTIVE | MOSFET 驱动器 |  |  |  |  | Catalog |  |  |  |  | 5SOT-23 | 0.75 ¦ 1ku | 具有内部稳压器的反向高速 MOSFET 驱动器
TPS2819 | ACTIVE | MOSFET 驱动器 |  |  |  |  | Catalog |  |  |  |  | 5SOT-23 | 0.75 ¦ 1ku | 具有内部稳压器的同向高速 MOSFET 驱动器
TPS28225 | ACTIVE | MOSFET 驱动器 |  |  |  |  | Catalog |  |  |  |  | 8SOIC, 8SON | 0.60 ¦ 1ku | 8 引脚高频 4A 吸入电流同步 MOSFET 驱动器
TPS28226 | ACTIVE | MOSFET 驱动器 |  |  |  |  | Catalog |  |  |  |  | 8SOIC, 8SON | 0.60 ¦ 1ku | 8 引脚高频 4A 吸入电流同步 MOSFET 驱动器
TPS2828 | ACTIVE | MOSFET 驱动器 |  |  |  |  | Catalog |  |  |  |  | 5SOT-23 | 0.60 ¦ 1ku | 反向高速 MOSFET 驱动器
TPS2829 | ACTIVE | MOSFET 驱动器 |  |  |  |  | Catalog |  |  |  |  | 5SOT-23 | 0.60 ¦ 1ku | 同向高速 MOSFET 驱动器
TPS2829-Q1 | ACTIVE | MOSFET 驱动器 |  |  |  |  | Automotive |  |  |  |  | 5SOT-23 | 0.70 ¦ 1ku | 汽车类单通道高速 MOSFET 驱动器
TPS2830 | ACTIVE | MOSFET 驱动器 |  |  |  |  | Catalog |  |  |  |  | 14HTSSOP, 14SOIC | 1.40 ¦ 1ku | 具有使能端的非反向快速同步降压 MOSFET 驱动器
TPS2831 | ACTIVE | MOSFET 驱动器 |  |  |  |  | Catalog |  |  |  |  | 14HTSSOP, 14SOIC | 1.40 ¦ 1ku | 具有使能端的反向快速同步降压 MOSFET 驱动器
TPS2832 | ACTIVE | MOSFET 驱动器 |  |  |  |  | Catalog |  |  |  |  | 8SOIC | 1.00 ¦ 1ku | 同向快速同步降压 MOSFET 驱动器
TPS2833 | ACTIVE | MOSFET 驱动器 |  |  |  |  | Catalog |  |  |  |  | 8SOIC | 1.30 ¦ 1ku | 反向快速同步降压 MOSFET 驱动器和使能端
TPS2834 | ACTIVE | MOSFET 驱动器 |  |  |  |  | Catalog |  |  |  |  | 14HTSSOP, 14SOIC | 1.05 ¦ 1ku | 具有 TTL 输入和使能端的同向快速同步降压 MOSFET 驱动器
TPS2835 | ACTIVE | MOSFET 驱动器 |  |  |  |  | Catalog |  |  |  |  | 14HTSSOP, 14SOIC | 1.40 ¦ 1ku | 具有 TTL 输入和启用的反向快速同步降压 MOSFET 驱动器
TPS2836 | ACTIVE | MOSFET 驱动器 |  |  |  |  | Catalog |  |  |  |  | 8SOIC | 0.95 ¦ 1ku | 具有 TTL 输入的同向快速同步降压 MOSFET 驱动器
TPS2837 | ACTIVE | MOSFET 驱动器 |  |  |  |  | Catalog |  |  |  |  | 8SOIC | 1.60 ¦ 1ku | 具有 TTL 输入的反向快速同步降压 MOSFET 驱动器
TPS2838 | ACTIVE | MOSFET 驱动器 |  |  |  |  | Catalog |  |  |  |  | 16HTSSOP | 1.65 ¦ 1ku | 具有内部可调节稳压器的同向快速同步降压 MOSFET 驱动器
TPS2839 | ACTIVE | MOSFET 驱动器 |  |  |  |  | Catalog |  |  |  |  | 16HTSSOP | 1.90 ¦ 1ku | 具有内部可调节稳压器的反向快速同步降压 MOSFET 驱动器
TPS2848 | ACTIVE | MOSFET 驱动器 |  |  |  |  | Catalog |  |  |  |  | 14HTSSOP | 1.60 ¦ 1ku | 具有 8V 驱动稳压器的快速同步降压 MOSFET 驱动器
TPS2849 | ACTIVE | MOSFET 驱动器 |  |  |  |  | Catalog |  |  |  |  | 14HTSSOP | 1.60 ¦ 1ku | 具有 8V 驱动稳压器的快速同步降压 MOSFET 驱动器
UC2705 | ACTIVE | MOSFET 驱动器 |  |  |  |  | Catalog |  |  |  |  | 8PDIP, 8SOIC | 2.80 ¦ 1ku | 辅助高速功率驱动器
UC2710 | ACTIVE | MOSFET 驱动器 |  |  |  |  | Catalog |  |  |  |  | 5TO-220, 8PDIP | 3.60 ¦ 1ku | 辅助大电流 MOSFET 驱动器
UC2714 | ACTIVE | MOSFET 驱动器 |  |  |  |  | Catalog |  |  |  |  | 8PDIP, 8SOIC | 1.15 ¦ 1ku | 辅助开关 FET 驱动器
UC2715 | ACTIVE | MOSFET 驱动器 |  |  |  |  | Military |  |  |  |  | 16SOIC, 8PDIP, 8SOIC | 1.25 ¦ 1ku | 具有辅助输出的辅助开关 FET 驱动器
UC2950 | ACTIVE | MOSFET 驱动器 |  |  |  |  | Catalog |  |  |  |  | 5TO-220 | 2.80 ¦ 1ku | 半桥双极性开关
UC3705 | ACTIVE | MOSFET 驱动器 |  |  |  |  | Catalog |  |  |  |  | 5TO-220, 8PDIP, 8SOIC | 2.40 ¦ 1ku | 辅助高速功率驱动器
UC3710 | ACTIVE | MOSFET 驱动器 |  |  |  |  | Catalog |  |  |  |  | 16SOIC, 5TO-220, 8PDIP | 3.25 ¦ 1ku | 辅助大电流 MOSFET 驱动器
UC3714 | ACTIVE | MOSFET 驱动器 |  |  |  |  | Catalog |  |  |  |  | 16SOIC, 8PDIP, 8SOIC | 1.05 ¦ 1ku | 辅助开关 FET 驱动器
UC3715 | ACTIVE | MOSFET 驱动器 |  |  |  |  | Catalog |  |  |  |  | 16SOIC, 8PDIP, 8SOIC | 0.99 ¦ 1ku | 具有辅助输出的辅助开关 FET 驱动器
UCC27200 | ACTIVE | MOSFET 驱动器 |  |  |  |  | Catalog |  |  |  |  | 8SO PowerPAD, 8SOIC, 8VSON | 1.30 ¦ 1ku | 120-V Boot, 3-A Peak, High Frequency, High-Side/Low-Side Driver
UCC27200-Q1 | ACTIVE | MOSFET 驱动器 |  |  |  |  | Automotive |  |  |  |  | 8SO PowerPAD | 1.55 ¦ 1ku | 汽车类 120V 升压 3A 峰值电流的高频高端/低端驱动器
UCC27201 | ACTIVE | MOSFET 驱动器 |  |  |  |  | Catalog |  |  |  |  | 8SO PowerPAD, 8SOIC, 8VSON | 1.30 ¦ 1ku | 120-V Boot, 3-A Peak, High Frequency, High-Side/Low-Side Driver
UCC27201-Q1 | ACTIVE | MOSFET 驱动器 |  |  |  |  | Automotive |  |  |  |  | 8SO PowerPAD | 1.55 ¦ 1ku | 汽车类 120V 升压 3A 峰值电流的高频高端/低端驱动器
UCC27221 | ACTIVE | MOSFET 驱动器 |  |  |  |  | Catalog |  |  | Yes |  | 14HTSSOP | 1.75 ¦ 1ku | 高效预测同步降压驱动器
UCC27222 | ACTIVE | MOSFET 驱动器 |  |  |  |  | Catalog |  |  | Yes |  | 14HTSSOP | 1.70 ¦ 1ku | 高效预测同步降压驱动器
UCC27223 | ACTIVE | MOSFET 驱动器 |  |  |  |  | Catalog |  |  | Yes |  | 14HTSSOP | 1.70 ¦ 1ku | 高效预测同步降压驱动器
UCC27321 | ACTIVE | MOSFET 驱动器 |  |  |  |  | Catalog |  |  |  |  | 8MSOP-PowerPAD, 8PDIP, 8SOIC | 1.10 ¦ 1ku | 具有使能端的单 9A 高速低侧 MOSFET 驱动器
UCC27321-Q1 | ACTIVE | MOSFET 驱动器 |  |  |  |  | Automotive |  |  |  |  | 8SOIC | 1.20 ¦ 1ku | 具有使能端的汽车类单路 9A 高速低侧 MOSFET 驱动器
UCC27322 | ACTIVE | MOSFET 驱动器 |  |  |  |  | Catalog |  |  |  |  | 8MSOP-PowerPAD, 8PDIP, 8SOIC | 1.10 ¦ 1ku | 具有使能端的单路 9A 高速低侧 MOSFET 驱动器
UCC27322-Q1 | ACTIVE | MOSFET 驱动器 |  |  |  |  | Automotive |  |  |  |  | 8SOIC | 1.20 ¦ 1ku | 具有使能端的汽车类单路 9A 高速低侧 MOSFET 驱动器
UCC27323 | ACTIVE | MOSFET 驱动器 |  |  |  |  | Catalog |  |  |  |  | 8MSOP-PowerPAD, 8PDIP, 8SOIC | 0.75 ¦ 1ku | 双 4A 峰值高速低侧电源 MOSFET 驱动器
UCC27324 | ACTIVE | MOSFET 驱动器 |  |  |  |  | Catalog |  |  |  |  | 8MSOP-PowerPAD, 8PDIP, 8SOIC | 0.75 ¦ 1ku | 双 4A 峰值高速低侧电源 MOSFET 驱动器
UCC27325 | ACTIVE | MOSFET 驱动器 |  |  |  |  | Catalog |  |  |  |  | 8MSOP-PowerPAD, 8PDIP, 8SOIC | 0.75 ¦ 1ku | 双 4A 峰值高速低侧电源 MOSFET 驱动器
UCC27423 | ACTIVE | MOSFET 驱动器 |  |  |  |  | Catalog |  |  |  |  | 8MSOP-PowerPAD, 8PDIP, 8SOIC | 0.85 ¦ 1ku | 具有启动的双路 4A MOSFET 驱动器
UCC27423-Q1 | ACTIVE | MOSFET 驱动器 |  |  |  |  | Automotive |  |  |  |  | 8SOIC | 1.25 ¦ 100u | 具有使能端的汽车类双路 4A 高速低侧 MOSFET 驱动器
UCC27424 | ACTIVE | MOSFET 驱动器 |  |  |  |  | Catalog |  |  |  |  | 8MSOP-PowerPAD, 8PDIP, 8SOIC | 0.80 ¦ 1ku | 双路 4A MOSFET 驱动器
UCC27424-Q1 | ACTIVE | MOSFET 驱动器 |  |  |  |  | Automotive |  |  |  |  | 8SOIC | 1.20 ¦ 100u | 具有使能端的汽车类双路 4A 高速低侧 MOSFET 驱动器
UCC27425 | ACTIVE | MOSFET 驱动器 |  |  |  |  | Catalog |  |  |  |  | 8MSOP-PowerPAD, 8PDIP, 8SOIC | 1.05 ¦ 1ku | 具有使能端的双路 4A MOSFET 驱动器
UCC27425-Q1 | ACTIVE | MOSFET 驱动器 |  |  |  |  | Automotive |  |  |  |  | 8SOIC | 0.95 ¦ 1ku | 具有使能端的汽车类双路 4A MOSFET 驱动器
UCC28089 | ACTIVE | MOSFET 驱动器 |  |  |  |  | Catalog |  |  |  |  | 8SOIC | 0.85 ¦ 1ku | 具有死区时间控制的初级侧推挽振荡器
UCC37321 | ACTIVE | MOSFET 驱动器 |  |  |  |  | Catalog |  |  |  |  | 8MSOP-PowerPAD, 8PDIP, 8SOIC | 0.99 ¦ 1ku | 具有使能端的单 9A 高速低侧 MOSFET 驱动器
UCC37322 | ACTIVE | MOSFET 驱动器 |  |  |  |  | Catalog |  |  |  |  | 8MSOP-PowerPAD, 8PDIP, 8SOIC | 0.99 ¦ 1ku | 启用型单 9A 高速低侧 MOSFET 驱动器
UCC37323 | ACTIVE | MOSFET 驱动器 |  |  |  |  | Catalog |  |  |  |  | 8MSOP-PowerPAD, 8PDIP, 8SOIC | 0.65 ¦ 1ku | 双 4A 峰值高速低侧电源 MOSFET 驱动器
UCC37324 | ACTIVE | MOSFET 驱动器 |  |  |  |  | Catalog |  |  |  |  | 8MSOP-PowerPAD, 8PDIP, 8SOIC | 0.65 ¦ 1ku | 双 4A 峰值高速低侧电源 MOSFET 驱动器
UCC37325 | ACTIVE | MOSFET 驱动器 |  |  |  |  | Catalog |  |  |  |  | 8MSOP-PowerPAD, 8PDIP, 8SOIC | 0.65 ¦ 1ku | 双 4A 峰值高速低侧电源 MOSFET 驱动器
TPS1100 | ACTIVE | PMOS 开关 |  |  |  |  | Catalog |  |  |  |  | 8SOIC, 8TSSOP | 0.47 ¦ 1ku | 单路 P 通道增强-模式 MOSFET
TPS1101 | ACTIVE | PMOS 开关 |  |  |  |  | Catalog |  |  |  |  | 16TSSOP, 8SOIC | 0.75 ¦ 1ku | 单路 P 信道增强-模式 MOSFET
TPS1120 | ACTIVE | PMOS 开关 |  |  |  |  | Catalog |  |  |  |  | 8SOIC | 0.70 ¦ 1ku | 双路 P 通道增强模式 MOSFET
SG2524 | ACTIVE | PWM 电源控制器 |  |  | Voltage Mode | 45 | Catalog | 722 |  |  |  | 16PDIP, 16SOIC | 0.50 ¦ 1ku | 稳压脉宽调制器
SG3524 | ACTIVE | PWM 电源控制器 |  |  | Voltage Mode | 45 | Catalog | 722 |  |  |  | 16PDIP, 16SO, 16SOIC | 0.50 ¦ 1ku | 稳压脉宽调制器
TL2842 | ACTIVE | PWM 电源控制器 |  | 16/10 | Current Mode | 100 | Catalog | 500 |  |  |  | 14SOIC, 8PDIP, 8SOIC | 0.40 ¦ 1ku | 电流模式 PWM 控制器
TL2842B | ACTIVE | PWM 电源控制器 |  | 16/10 | Current Mode | 100 | Catalog | 500 |  |  |  | 14SOIC, 8PDIP, 8SOIC | 0.60 ¦ 1ku | TL284xB, TL384xB
TL2843 | ACTIVE | PWM 电源控制器 |  | 8.4/7.6 | Current Mode | 100 | Catalog | 500 |  |  |  | 14SOIC, 8PDIP, 8SOIC | 0.44 ¦ 1ku | 电流模式 PWM 控制器
TL2843B | ACTIVE | PWM 电源控制器 |  | 8.4/7.6 | Current Mode | 100 | Catalog | 500 |  |  |  | 14SOIC, 8PDIP, 8SOIC | 0.60 ¦ 1ku | TL284xB, TL384xB
TL2844 | ACTIVE | PWM 电源控制器 |  | 16/10 | Current Mode | 50 | Catalog | 500 |  |  |  | 14SOIC, 8PDIP, 8SOIC | 0.48 ¦ 1ku | 电流模式 PWM 控制器
TL2844B | ACTIVE | PWM 电源控制器 |  | 16/10 | Current Mode | 50 | Catalog | 500 |  |  |  | 14SOIC, 8PDIP, 8SOIC | 0.60 ¦ 1ku | TL284xB, TL384xB
TL2845 | ACTIVE | PWM 电源控制器 |  | 8.4/7.6 | Current Mode | 50 | Catalog | 500 |  |  |  | 14SOIC, 8PDIP, 8SOIC | 0.50 ¦ 1ku | 电流模式 PWM 控制器
TL2845B | ACTIVE | PWM 电源控制器 |  | 8.4/7.6 | Current Mode | 50 | Catalog | 500 |  |  |  | 14SOIC, 8PDIP, 8SOIC | 0.60 ¦ 1ku | TL284xB, TL384xB
TL3842 | ACTIVE | PWM 电源控制器 |  | 16/10 | Current Mode | 100 | Catalog | 500 |  |  |  | 14SOIC, 8PDIP, 8SOIC | 0.40 ¦ 1ku | 电流模式 PWM 控制器
TL3842B | ACTIVE | PWM 电源控制器 |  | 16/10 | Current Mode | 100 | Catalog | 500 |  |  |  | 14SOIC, 8PDIP, 8SOIC | 0.55 ¦ 1ku | TL284xB, TL384xB
TL3843 | ACTIVE | PWM 电源控制器 |  | 8.4/7.6 | Current Mode | 100 | Catalog | 500 |  |  |  | 14SOIC, 8PDIP, 8SOIC | 0.40 ¦ 1ku | 电流模式 PWM 控制器
TL3843B | ACTIVE | PWM 电源控制器 |  | 8.4/7.6 | Current Mode | 100 | Catalog | 500 |  |  |  | 14SOIC, 8PDIP, 8SOIC | 0.55 ¦ 1ku | TL284xB, TL384xB
TL3844 | ACTIVE | PWM 电源控制器 |  | 16/10 | Current Mode | 50 | Catalog | 500 |  |  |  | 14SOIC, 8PDIP, 8SOIC | 0.43 ¦ 1ku | 电流模式 PWM 控制器
TL3844B | ACTIVE | PWM 电源控制器 |  | 16/10 | Current Mode | 50 | Catalog | 500 |  |  |  | 14SOIC, 8PDIP, 8SOIC | 0.55 ¦ 1ku | TL284xB, TL384xB
TL3845 | ACTIVE | PWM 电源控制器 |  | 8.4/7.6 | Current Mode | 50 | Catalog | 500 |  |  |  | 14SOIC, 8PDIP, 8SOIC | 0.55 ¦ 1ku | 电流模式 PWM 控制器
TL3845B | ACTIVE | PWM 电源控制器 |  | 8.4/7.6 | Current Mode | 50 | Catalog | 500 |  |  |  | 14SOIC, 8PDIP, 8SOIC | 0.55 ¦ 1ku | TL284xB, TL384xB
TL494 | ACTIVE | PWM 电源控制器 |  |  | Voltage Mode | 45 | Military | 300 |  |  |  | 16PDIP, 16SO, 16SOIC, 16SSOP, 16TSSOP | 0.25 ¦ 1ku | 脉冲宽度调制 (Pwm) 控制电路
TL594 | ACTIVE | PWM 电源控制器 |  | 6.1/6 | Voltage Mode | 45 | Catalog | 300 |  |  |  | 16PDIP, 16SO, 16SOIC, 16TSSOP | 0.41 ¦ 1ku | 脉宽调制 (PWM) 控制电路
TL598 | ACTIVE | PWM 电源控制器 |  | 6.1/6 | Voltage Mode | 45 | Military | 300 |  |  |  | 16PDIP, 16SOIC | 0.90 ¦ 1ku | 脉宽调制 (Pwm) 控制电路
TPS92001 | 新 ACTIVE | PWM 电源控制器 |  | 10/8 | Current Mode |  | Catalog | 1000 |  |  |  | 8MSOP, 8SOIC | 0.45 ¦ 1ku | 具有 10V 启动阈值的通用 LED 照明 PWM 控制器
TPS92002 | 新 ACTIVE | PWM 电源控制器 |  | 15/8 | Current Mode |  | Catalog | 1000 |  |  |  | 8MSOP, 8SOIC | 0.45 ¦ 1ku | 具有 15V 启动阈值的通用 LED 照明 PWM 控制器
TPS92010 | 新 ACTIVE | PWM 电源控制器 |  | 10.3min/6.3min | Current Mode | 99 | Catalog | 143 |  |  |  | 8SOIC | 0.44 ¦ 1ku | 高效率离线式 LED 照明驱动器控制器
TPS92210 | 新 ACTIVE | PWM 电源控制器 |  | 10.2/8 | Current Mode |  | Catalog | 130 |  |  |  | 8SOIC | 0.60 ¦ 1ku | 自然交错 PFC LED 照明驱动器控制器
UC1846-SP | ACTIVE | PWM 电源控制器 |  | 7.7/6.95 | Current Mode | 50 | Space | 450 |  |  |  | 16CDIP, 20LCCC | 193.45 ¦ 100u | 电流模式 PWM 控制器
UC2524 | ACTIVE | PWM 电源控制器 |  | 7.5/7 | Voltage Mode | 50 | Military | 450 |  |  |  | 16PDIP, 16SOIC | 0.90 ¦ 1ku | 高级稳压脉宽调制器
UC2524A | ACTIVE | PWM 电源控制器 |  | 7.5/7 | Voltage Mode | 50 | Catalog | 450 |  |  |  | 16PDIP, 16SOIC | 0.90 ¦ 1ku | 高级稳压脉宽调制器
UC2525A | ACTIVE | PWM 电源控制器 |  | 7/6.8 | Voltage Mode | 50 | Catalog | 450 |  |  |  | 16PDIP, 16SOIC | 1.10 ¦ 1ku | 稳压脉宽调制器
UC2525B | ACTIVE | PWM 电源控制器 |  | 7/6.8 | Voltage Mode | 50 | Catalog | 450 |  |  |  | 16SOIC | 2.35 ¦ 1ku | 稳压脉宽调制器
UC2526 | ACTIVE | PWM 电源控制器 |  | 7/6.8 | Voltage Mode | 50 | Catalog | 450 |  |  |  | 18PDIP | 1.60 ¦ 1ku | 稳压脉宽调制器
UC2526A | ACTIVE | PWM 电源控制器 |  | 7/6.8 | Voltage Mode | 50 | Catalog | 450 |  |  |  | 18PDIP, 18SOIC, 20PLCC | 1.10 ¦ 1ku | 稳压脉宽调制器
UC2527A | ACTIVE | PWM 电源控制器 |  | 7/6.8 | Voltage Mode | 50 | Catalog | 450 |  |  |  | 16PDIP | 2.25 ¦ 1ku | 稳压脉宽调制器
UC28023 | ACTIVE | PWM 电源控制器 |  | 9.2/8.4 | Current Mode | 100 | Catalog | 1000 |  |  |  | 16PDIP, 16SOIC | 1.80 ¦ 1ku | 经济型高速 PWM 控制器
UC28025 | ACTIVE | PWM 电源控制器 |  | 9.2/8.4 | Current Mode | 100 | Catalog | 1000 |  |  |  | 16PDIP, 16SOIC | 1.35 ¦ 1ku | 经济型高速 PWM 控制器
UC2823 | ACTIVE | PWM 电源控制器 |  | 9.2/8.4 | Current Mode | 100 | Catalog | 1000 |  |  |  | 16PDIP, 16SOIC, 20PLCC | 1.70 ¦ 1ku | 高速 PWM 控制器
UC2823A | ACTIVE | PWM 电源控制器 |  | 16/10 | Current Mode | 100 | Catalog | 1000 |  |  |  | 16PDIP, 16SOIC, 20PLCC | 6.75 ¦ 1ku | 高速 PWM 控制器
UC2823B | ACTIVE | PWM 电源控制器 |  | 9.2/8.4 | Current Mode | 100 | Military | 1000 |  |  |  | 16PDIP, 16SOIC | 8.45 ¦ 1ku | 高速 PWM 控制器
UC2824 | ACTIVE | PWM 电源控制器 |  | 9.2/8.4 | Current Mode | 100 | Catalog | 1000 |  |  |  | 16PDIP, 16SOIC | 7.45 ¦ 1ku | 高速 PWM 控制器
UC2825 | ACTIVE | PWM 电源控制器 |  | 9.2/8.4 | Current Mode | 50 | Catalog | 1000 |  |  |  | 16PDIP, 16SOIC, 20PLCC | 1.80 ¦ 1ku | 高速 PWM 控制器
UC2825A | ACTIVE | PWM 电源控制器 |  | 16/10 | Current Mode | 50 | Catalog | 1000 |  |  |  | 16PDIP, 16SOIC, 20PLCC | 2.90 ¦ 1ku | 高速 PWM 控制器
UC2825A-Q1 | ACTIVE | PWM 电源控制器 |  | 9.2/8.4 | Current Mode | 50 | Automotive | 1000 |  |  |  | 16SOIC | 3.10 ¦ 1ku | 汽车类高速 PWM 控制器
UC2825B | ACTIVE | PWM 电源控制器 |  | 9.2/8.4 | Current Mode | 50 | Military | 1000 |  |  |  | 16PDIP, 16SOIC | 5.90 ¦ 1ku | 高速 PWM 控制器
UC2827-1 | ACTIVE | PWM 电源控制器 |  | 9/8.4 | Current Mode | 50 | Catalog | 450 |  | Yes |  | 24PDIP, 24SOIC | 3.70 ¦ 1ku | 降电流/电压馈送推挽 PWM 控制器
UC2827-2 | ACTIVE | PWM 电源控制器 |  | 9/8.4 | Current Mode | 50 | Catalog | 450 |  | Yes |  | 24SOIC | 4.75 ¦ 1ku | 降电流/电压馈送推挽 PWM 控制器
UC2841 | ACTIVE | PWM 电源控制器 |  | 8/7.8 | Current Mode , Voltage Mode | 95 | Military | 450 |  |  |  | 18PDIP, 18SOIC | 6.45 ¦ 1ku | 可编程脱机 PWM 控制器
UC2842 | ACTIVE | PWM 电源控制器 |  | 16/10 | Current Mode | 100 | Military | 450 |  |  |  | 14SOIC, 8PDIP, 8SOIC | 0.99 ¦ 1ku | 电流模式 PWM 控制器
UC2842A | ACTIVE | PWM 电源控制器 |  | 16/10 | Current Mode | 100 | Military | 450 |  |  |  | 14SOIC, 16SOIC, 8PDIP, 8SOIC | 0.70 ¦ 1ku | 电流模式 PWM 控制器
UC2842AQ | ACTIVE | PWM 电源控制器 |  | 16/10 | Current Mode | 100 | Automotive | 500 |  |  |  | 14SOIC, 8SOIC | 0.75 ¦ 1ku | 汽车类电流模式 PWM 控制器
UC2843 | ACTIVE | PWM 电源控制器 |  | 8.4/7.6 | Current Mode | 100 | Military | 450 |  |  |  | 14SOIC, 8PDIP, 8SOIC | 1.00 ¦ 1ku | 电流模式 PWM 控制器
UC2843A | ACTIVE | PWM 电源控制器 |  | 8.4/7.6 | Current Mode | 100 | Military | 450 |  |  |  | 14SOIC, 20PLCC, 8PDIP, 8SOIC | 0.99 ¦ 1ku | 电流模式 PWM 控制器
UC2843A-Q1 | ACTIVE | PWM 电源控制器 |  | 8.5/7.9 | Current Mode | 100 | Automotive | 500 |  |  |  | 8SOIC | 0.90 ¦ 1ku | 汽车类电流模式 PWM 控制器
UC2843AQ | ACTIVE | PWM 电源控制器 |  | 8.5/7.9 | Current Mode | 100 | Catalog | 500 |  |  |  | 14SOIC, 8SOIC | 0.85 ¦ 1ku | 汽车类电流模式 PWM 控制器
UC2844 | ACTIVE | PWM 电源控制器 |  | 16/10 | Current Mode | 50 | Catalog | 450 |  |  |  | 14SOIC, 8PDIP, 8SOIC | 1.00 ¦ 1ku | 电流模式 PWM 控制器
UC2844A | ACTIVE | PWM 电源控制器 |  | 16/10 | Current Mode | 50 | Catalog | 450 |  |  |  | 14SOIC, 8PDIP, 8SOIC | 0.70 ¦ 1ku | 电流模式 PWM 控制器
UC2845 | ACTIVE | PWM 电源控制器 |  | 8.4/7.6 | Current Mode | 50 | Military | 450 |  |  |  | 14SOIC, 8PDIP, 8SOIC | 0.65 ¦ 1ku | 电流模式 PWM 控制器
UC2845A | ACTIVE | PWM 电源控制器 |  | 8.4/7.6 | Current Mode | 50 | Catalog | 450 |  |  |  | 14SOIC, 16SOIC, 8PDIP, 8SOIC | 0.70 ¦ 1ku | 电流模式 PWM 控制器
UC2845AQ | ACTIVE | PWM 电源控制器 |  | 8.5/7.9 | Current Mode | 50 | Automotive | 500 |  |  |  | 14SOIC, 8SOIC | 0.75 ¦ 1ku | 汽车类电流模式 PWM 控制器
UC2846 | ACTIVE | PWM 电源控制器 |  | 7.7/6.95 | Current Mode | 50 | Catalog | 450 |  |  |  | 16PDIP, 16SOIC, 20PLCC | 1.80 ¦ 1ku | 电流模式 PWM 控制器
UC2847 | ACTIVE | PWM 电源控制器 |  | 7.7/6.95 | Current Mode | 50 | Catalog | 450 |  |  |  | 16PDIP, 16SOIC | 3.30 ¦ 1ku | 电流模式 PWM 控制器
UC2848 | ACTIVE | PWM 电源控制器 |  | 13/10 | Current Mode | 100 | Military | 450 |  |  |  | 16SOIC | 3.65 ¦ 1ku | 平均电流模式 PWM 控制器
UC2849 | ACTIVE | PWM 电源控制器 |  |  |  | 85 | Catalog | 1000 |  |  |  | 24PDIP, 24SOIC | 4.45 ¦ 1ku | 二次侧平均电流模式控制器
UC2851 | ACTIVE | PWM 电源控制器 |  | 8/7.8 | Current Mode | 50 | Catalog | 450 |  |  |  | 18PDIP, 18SOIC | 8.50 ¦ 1ku | 可编程脱机 PWM 控制器
UC2856 | ACTIVE | PWM 电源控制器 |  | 7.7/7 | Current Mode | 50 | Catalog | 1000 |  |  |  | 16PDIP, 16SOIC | 1.80 ¦ 1ku | 改进的电流模式 PWM 控制器
UC2856-Q1 | ACTIVE | PWM 电源控制器 |  | 7.7/7 | Current Mode | 50 | Automotive | 1000 |  |  |  | 16SOIC | 2.00 ¦ 1ku | 汽车类改进的电流模式 PWM 控制器
UC2856Q | ACTIVE | PWM 电源控制器 |  | 7.7 | Current Mode | 50 | Automotive | 1000 |  |  |  | 16SOIC | 2.00 ¦ 1ku | 改进的电流模式 PWM 控制器
UC2861 | ACTIVE | PWM 电源控制器 |  | 16.5/10.5 | Voltage Mode | 50 | Catalog | 450 |  | Yes |  | 16SOIC, 20PLCC | 3.00 ¦ 1ku | 谐振模式电源控制器
UC2863 | ACTIVE | PWM 电源控制器 |  | 8/7 | Voltage Mode | 50 | Catalog | 450 |  | Yes |  | 16PDIP, 16SOIC | 3.00 ¦ 1ku | 谐振模式电源控制器
UC2864 | ACTIVE | PWM 电源控制器 |  | 8/7 | Voltage Mode | 1 | Military | 450 |  | Yes |  | 16SOIC | 3.00 ¦ 1ku | 谐振模式电源控制器
UC2865 | ACTIVE | PWM 电源控制器 |  | 16.5/10.5 | Voltage Mode | 50 | Catalog | 450 |  | Yes |  | 16PDIP | 3.00 ¦ 1ku | 谐振模式电源控制器
UC2866 | ACTIVE | PWM 电源控制器 |  | 16.5/10.5 | Voltage Mode | 1 | Catalog | 450 |  | Yes |  | 16PDIP | 3.00 ¦ 1ku | 谐振模式电源控制器
UC2886 | ACTIVE | PWM 电源控制器 |  |  | Current Mode |  | Catalog | 400 |  |  |  | 16SOIC | 3.80 ¦ 1ku | 平均电流模式 PWM 控制器 IC
UC3524 | ACTIVE | PWM 电源控制器 |  | 7.5/7 | Voltage Mode | 50 | Military | 450 |  |  |  | 16PDIP, 16SOIC | 0.75 ¦ 1ku | 高级稳压脉宽调制器
UC3524A | ACTIVE | PWM 电源控制器 |  | 7.5/7 | Voltage Mode | 50 | Catalog | 450 |  |  |  | 16PDIP, 16SOIC | 0.85 ¦ 1ku | 高级稳压脉宽调制器
UC3525A | ACTIVE | PWM 电源控制器 |  | 7/6.8 | Voltage Mode | 50 | Catalog | 450 |  |  |  | 16PDIP, 16SOIC, 20PLCC | 1.05 ¦ 1ku | 稳压脉宽调制器
UC3525B | ACTIVE | PWM 电源控制器 |  | 7/6.8 | Voltage Mode | 50 | Catalog | 450 |  |  |  | 16PDIP, 16SOIC | 2.25 ¦ 1ku | 稳压脉宽调制器
UC3526 | ACTIVE | PWM 电源控制器 |  | 7/6.8 | Voltage Mode | 50 | Catalog | 450 |  |  |  | 18PDIP, 18SOIC | 1.15 ¦ 1ku | 稳压脉宽调制器
UC3526A | ACTIVE | PWM 电源控制器 |  | 7/6.8 | Voltage Mode | 50 | Catalog | 450 |  |  |  | 18PDIP, 18SOIC, 20PLCC | 1.05 ¦ 1ku | 稳压脉宽调制器
UC3527A | ACTIVE | PWM 电源控制器 |  | 7/6.8 | Voltage Mode | 50 | Catalog | 450 |  |  |  | 16PDIP | 2.15 ¦ 1ku | 稳压脉宽调制器
UC3527B | ACTIVE | PWM 电源控制器 |  | 7/6.8 | Voltage Mode | 50 | Catalog | 450 |  |  |  | 16PDIP | 3.25 ¦ 1ku | 稳压脉宽调制器
UC3823 | ACTIVE | PWM 电源控制器 |  | 9.2/8.4 | Current Mode , Voltage Mode | 100 | Catalog | 1000 |  |  |  | 16PDIP, 16SOIC, 20PLCC | 1.60 ¦ 1ku | 高速 PWM 控制器
UC3823A | ACTIVE | PWM 电源控制器 |  | 16/10 | Current Mode , Voltage Mode | 100 | Catalog | 1000 |  |  |  | 16PDIP, 16SOIC | 6.10 ¦ 1ku | 高速 PWM 控制器
UC3823B | ACTIVE | PWM 电源控制器 |  | 9.2/8.4 | Current Mode , Voltage Mode | 100 | Catalog | 1000 |  |  |  | 16PDIP, 16SOIC | 7.35 ¦ 1ku | 高速 PWM 控制器
UC3824 | ACTIVE | PWM 电源控制器 |  | 9.2/8.4 | Current Mode , Voltage Mode | 100 | Catalog | 1000 |  |  |  | 16PDIP, 16SOIC | 7.45 ¦ 1ku | 高速 PWM 控制器
UC3825 | ACTIVE | PWM 电源控制器 |  | 9.2/8.4 | Current Mode , Voltage Mode | 50 | Catalog | 1000 |  |  |  | 16PDIP, 16SOIC, 20PLCC | 1.70 ¦ 1ku | 高速 PWM 控制器
UC3825A | ACTIVE | PWM 电源控制器 |  | 16/10 | Current Mode , Voltage Mode | 50 | Catalog | 1000 |  |  |  | 16PDIP, 16SOIC, 20PLCC | 2.75 ¦ 1ku | 高速 PWM 控制器
UC3825B | ACTIVE | PWM 电源控制器 |  | 9.2/8.4 | Current Mode , Voltage Mode | 50 | Catalog | 1000 |  |  |  | 16PDIP, 16SOIC | 5.20 ¦ 1ku | 高速 PWM 控制器
UC3827-1 | ACTIVE | PWM 电源控制器 |  | 9/8.4 | Current Mode | 50 | Catalog | 450 |  | Yes |  | 24PDIP, 24SOIC | 4.55 ¦ 1ku | 降电流/电压馈送推挽 PWM 控制器
UC3827-2 | ACTIVE | PWM 电源控制器 |  | 9/8.4 | Current Mode | 50 | Catalog | 450 |  | Yes |  | 24PDIP, 24SOIC | 4.55 ¦ 1ku | 降电流/电压馈送推拉 PWM 控制器
UC3841 | ACTIVE | PWM 电源控制器 |  | 8/7.8 | Current Mode , Voltage Mode | 95 | Military | 450 |  |  |  | 18PDIP, 18SOIC | 5.60 ¦ 1ku | 可编程脱机 PWM 控制器
UC3842 | ACTIVE | PWM 电源控制器 |  | 16/10 | Current Mode | 100 | Catalog | 450 |  |  |  | 14SOIC, 8PDIP, 8SOIC | 0.85 ¦ 1ku | 电流模式 PWM 控制器
UC3842A | ACTIVE | PWM 电源控制器 |  | 16/10 | Current Mode | 100 | Catalog | 450 |  |  |  | 14SOIC, 16SOIC, 8PDIP, 8SOIC | 0.65 ¦ 1ku | 电流模式 PWM 控制器
UC3843 | ACTIVE | PWM 电源控制器 |  | 8.4/7.6 | Current Mode | 100 | Catalog | 450 |  |  |  | 14SOIC, 8PDIP, 8SOIC | 0.90 ¦ 1ku | 电流模式 PWM 控制器
UC3843A | ACTIVE | PWM 电源控制器 |  | 8.4/7.6 | Current Mode | 100 | Catalog | 450 |  |  |  | 14SOIC, 8PDIP, 8SOIC | 0.85 ¦ 1ku | 电流模式 PWM 控制器
UC3844 | ACTIVE | PWM 电源控制器 |  | 16/10 | Current Mode | 50 | Catalog | 450 |  |  |  | 14SOIC, 8PDIP, 8SOIC | 0.90 ¦ 1ku | 电流模式 PWM 控制器
UC3844A | ACTIVE | PWM 电源控制器 |  | 16/10 | Current Mode | 50 | Catalog | 450 |  |  |  | 14SOIC, 8PDIP, 8SOIC | 0.65 ¦ 1ku | 电流模式 PWM 控制器
UC3845 | ACTIVE | PWM 电源控制器 |  | 8.4/7.6 | Current Mode | 50 | Catalog | 450 |  |  |  | 14SOIC, 8PDIP, 8SOIC | 0.60 ¦ 1ku | 电流模式 PWM 控制器
UC3845A | ACTIVE | PWM 电源控制器 |  | 8.4/7.6 | Current Mode | 50 | Catalog | 450 |  |  |  | 14SOIC, 8PDIP, 8SOIC | 0.65 ¦ 1ku | 电流模式 PWM 控制器
UC3846 | ACTIVE | PWM 电源控制器 |  | 7.7/6.95 | Current Mode | 50 | Catalog | 450 |  |  |  | 16PDIP, 16SOIC, 20PLCC | 1.70 ¦ 1ku | 电流模式 PWM 控制器
UC3847 | ACTIVE | PWM 电源控制器 |  | 7.7/6.95 | Current Mode | 50 | Military | 450 |  |  |  | 16PDIP, 16SOIC | 3.15 ¦ 1ku | 电流模式 PWM 控制器
UC3848 | ACTIVE | PWM 电源控制器 |  | 13/10 | Current Mode | 100 | Catalog | 450 |  |  |  | 16PDIP, 16SOIC | 3.25 ¦ 1ku | 平均电流模式 PWM 控制器
UC3849 | ACTIVE | PWM 电源控制器 |  |  |  | 85 | Catalog | 1000 |  |  |  | 24SOIC | 4.00 ¦ 1ku | 二次侧平均电流模式控制器
UC3851 | ACTIVE | PWM 电源控制器 |  | 8/7.8 | Current Mode , Voltage Mode | 50 | Catalog | 450 |  |  |  | 18PDIP, 18SOIC | 7.85 ¦ 1ku | 可编程脱机 PWM 控制器
UC3856 | ACTIVE | PWM 电源控制器 |  | 7.7/7 | Current Mode | 50 | Catalog | 1000 |  |  |  | 16PDIP, 16SOIC, 20PLCC | 1.70 ¦ 1ku | 改进的电流模式 PWM 控制器
UC3861 | ACTIVE | PWM 电源控制器 |  | 16.5/10.5 | Voltage Mode | 50 | Catalog | 450 |  | Yes |  | 16PDIP, 16SOIC | 2.70 ¦ 1ku | 谐振模式电源控制器
UC3862 | ACTIVE | PWM 电源控制器 |  | 16.5/10.5 | Voltage Mode | 100 | Catalog | 450 |  | Yes |  | 16PDIP | 2.70 ¦ 1ku | 谐振模式电源控制器
UC3863 | ACTIVE | PWM 电源控制器 |  | 8/7 | Voltage Mode | 50 | Catalog | 450 |  | Yes |  | 16PDIP, 16SOIC | 2.70 ¦ 1ku | 谐振模式电源控制器
UC3864 | ACTIVE | PWM 电源控制器 |  | 8/7 | Voltage Mode | 1 | Catalog | 450 |  | Yes |  | 16PDIP | 2.70 ¦ 1ku | 谐振模式电源控制器
UC3865 | ACTIVE | PWM 电源控制器 |  | 16.5/10.5 | Voltage Mode | 50 | Catalog | 450 |  | Yes |  | 16PDIP, 16SOIC, 20PLCC | 2.70 ¦ 1ku | 谐振模式电源控制器
UC3867 | ACTIVE | PWM 电源控制器 |  | 8/7 | Voltage Mode | 50 | Catalog | 450 |  | Yes |  | 16PDIP, 16SOIC | 2.70 ¦ 1ku | 谐振模式电源控制器
UC3868 | ACTIVE | PWM 电源控制器 |  | 8/7 | Voltage Mode | 1 | Catalog | 450 |  | Yes |  | 16PDIP | 2.70 ¦ 1ku | 谐振模式电源控制器
UC3876 | ACTIVE | PWM 电源控制器 |  | 15.2/9.2 | Current Mode , Voltage Mode | 100 | Catalog | 1000 |  | Yes |  | 20PDIP | 9.85 ¦ 1ku | 相移谐振控制器
UC3886 | ACTIVE | PWM 电源控制器 |  | 10.3/10 | Current Mode | 95 | Catalog | 400 |  |  |  | 16PDIP, 16SOIC | 3.30 ¦ 1ku | 平均电流模式 PWM 控制器 IC
UCC25600 | ACTIVE | PWM 电源控制器 |  | 10.5/9.5 | Voltage Mode | 50 | Catalog | 350 |  | Yes |  | 8SOIC | 0.70 ¦ 1ku | 8 引脚高性能谐振模式控制器
UCC25701 | ACTIVE | PWM 电源控制器 |  | 13/9 | Voltage Mode | 99 | Catalog | 700 |  |  |  | 14PDIP, 14SOIC, 14TSSOP | 3.20 ¦ 1ku | 高级电压模式脉宽调制器
UCC25702 | ACTIVE | PWM 电源控制器 |  | 9.9/9.1 | Voltage Mode | 99 | Catalog | 700 |  |  |  | 14PDIP, 14SOIC, 14TSSOP | 3.20 ¦ 1ku | 高级电压模式脉宽调制器
UCC25705 | ACTIVE | PWM 电源控制器 |  | 8.8/8.2 | Voltage Mode | 93 | Catalog | 4000 |  |  |  | 8MSOP, 8PDIP, 8SOIC | 0.90 ¦ 1ku | 高速电压模式脉宽调制器
UCC25706 | ACTIVE | PWM 电源控制器 |  | 12/8 | Voltage Mode | 93 | Catalog | 4000 |  |  |  | 8MSOP, 8PDIP, 8SOIC | 1.10 ¦ 1ku | 高速电压模式脉宽调制器
UCC2581 | ACTIVE | PWM 电源控制器 |  | 7.3/6.8 | Voltage Mode | 83 | Catalog | 100 |  |  |  | 14SOIC | 1.55 ¦ 1ku | 微功耗电压模式 PWM
UCC2583 | ACTIVE | PWM 电源控制器 |  | 9/8.4 |  | 95 | Catalog | 500 |  |  |  | 14PDIP, 14SOIC, 20PLCC | 2.65 ¦ 1ku | 开关模式二次侧后稳压器
UCC2800 | ACTIVE | PWM 电源控制器 |  | 7.2/6.9 | Current Mode | 100 | Catalog | 1000 |  |  |  | 8PDIP, 8SOIC, 8TSSOP | 1.20 ¦ 1ku | 低功耗 BiCMOS 电流模式 PWM
UCC2800-Q1 | ACTIVE | PWM 电源控制器 |  | 7.2/6.9 | Current Mode | 100 | Automotive | 1000 |  |  |  | 8SOIC | 1.30 ¦ 1ku | 汽车类低功率 BiCMOS 电流模式 PWM
UCC2801 | ACTIVE | PWM 电源控制器 |  | 9.4/7.4 | Current Mode | 50 | Catalog | 1000 |  |  |  | 8PDIP, 8SOIC, 8TSSOP | 1.20 ¦ 1ku | 低功耗 BiCMOS 电流模式 PWM
UCC2801-Q1 | ACTIVE | PWM 电源控制器 |  | 9.4/7.4 | Current Mode | 50 | Automotive | 1000 |  |  |  | 8SOIC | 1.30 ¦ 1ku | 汽车类低功耗 BiCMOS 电流模式 PWM
UCC2802 | ACTIVE | PWM 电源控制器 |  | 12.5/8.3 | Current Mode | 100 | Catalog | 1000 |  |  |  | 8PDIP, 8SOIC, 8TSSOP | 1.20 ¦ 1ku | 低功耗 BiCMOS 电流模式 PWM
UCC2802-Q1 | ACTIVE | PWM 电源控制器 |  | 12.5/8.3 | Current Mode | 100 | Automotive | 1000 |  |  |  | 8SOIC | 1.30 ¦ 1ku | 汽车类低功耗 BiCMOS 电流模式 PWM
UCC2803 | ACTIVE | PWM 电源控制器 |  | 4.1/3.6 | Current Mode | 100 | Catalog | 1000 |  |  |  | 8PDIP, 8SOIC, 8TSSOP | 1.20 ¦ 1ku | 低功耗 BiCMOS 电流模式 PWM
UCC2803-Q1 | ACTIVE | PWM 电源控制器 |  | 4.1/3.6 | Current Mode | 100 | Automotive | 1000 |  |  |  | 8SOIC | 1.30 ¦ 1ku | 汽车类低功耗 BiCMOS 电流模式 PWM
UCC2804 | ACTIVE | PWM 电源控制器 |  | 12.5/8.3 | Current Mode | 50 | Catalog | 1000 |  |  |  | 8PDIP, 8SOIC, 8TSSOP | 1.20 ¦ 1ku | 低功耗 BiCMOS 电流模式 PWM
UCC2804-Q1 | ACTIVE | PWM 电源控制器 |  | 12.5/8.3 | Current Mode | 50 | Automotive | 1000 |  |  |  | 8SOIC | 1.30 ¦ 1ku | 汽车类低功率 BiCMOS 电流模式 PWM
UCC2805 | ACTIVE | PWM 电源控制器 |  | 4.1/3.6 | Current Mode | 50 | Catalog | 1000 |  |  |  | 8PDIP, 8SOIC, 8TSSOP | 1.20 ¦ 1ku | 低功耗 BiCMOS 电流模式 PWM
UCC2805-Q1 | ACTIVE | PWM 电源控制器 |  | 4.1/3.6 | Current Mode | 50 | Automotive | 1000 |  |  |  | 8SOIC | 1.30 ¦ 1ku | 汽车类低功耗 BiCMOS 电流模式 PWM
UCC2806 | ACTIVE | PWM 电源控制器 |  | 7.5/6.75 | Current Mode | 50 | Catalog | 1000 |  |  |  | 16PDIP, 16SOIC, 16SSOP/QSOP, 16TSSOP, 20PLCC | 4.90 ¦ 1ku | 低功耗、双路输出、电流模式 PWM 控制器
UCC2807-1 | ACTIVE | PWM 电源控制器 |  | 7.2/6.9 | Current Mode | 78 | Catalog | 1000 |  |  |  | 8PDIP, 8SOIC | 1.65 ¦ 1ku | 可编程最大占空比 PWM 控制器
UCC2807-2 | ACTIVE | PWM 电源控制器 |  | 12.5/8.3 | Current Mode | 78 | Catalog | 1000 |  |  |  | 8PDIP, 8SOIC | 1.65 ¦ 1ku | 可编程最大占空比 PWM 控制器
UCC2807-3 | ACTIVE | PWM 电源控制器 |  | 4.3/4.1 | Current Mode | 78 | Military | 1000 |  |  |  | 8SOIC | 1.65 ¦ 1ku | 可编程最大占空比 PWM 控制器
UCC2808-1 | ACTIVE | PWM 电源控制器 |  | 12.5/8.3 | Current Mode | 50 | Catalog | 1000 |  |  |  | 8PDIP, 8SOIC | 1.05 ¦ 1ku | 低功耗电流模式推拉 PWM
UCC2808-2 | ACTIVE | PWM 电源控制器 |  | 4.3/4.1 | Current Mode | 50 | Catalog | 1000 |  |  |  | 8PDIP, 8SOIC | 1.05 ¦ 1ku | 低功耗电流模式推拉 PWM
UCC28083 | ACTIVE | PWM 电源控制器 |  | 12.5/8.3 | Current Mode | 50 | Catalog | 1000 |  |  |  | 8PDIP, 8SOIC, 8TSSOP | 1.20 ¦ 1ku | 具有可编程斜率补偿的电流模式推挽 PWM
UCC28084 | ACTIVE | PWM 电源控制器 |  | 4.3/4.1 | Current Mode | 50 | Catalog | 1000 |  |  |  | 8PDIP, 8SOIC, 8TSSOP | 1.20 ¦ 1ku | 具有可编程斜率补偿的电流模式推挽 PWM
UCC28085 | ACTIVE | PWM 电源控制器 |  | 12.5/8.3 | Current Mode | 50 | Catalog | 1000 |  |  |  | 8PDIP, 8SOIC, 8TSSOP | 0.95 ¦ 1ku | 具有可编程斜率补偿的电流模式推挽 PWM
UCC28086 | ACTIVE | PWM 电源控制器 |  | 4.3/4.1 | Current Mode | 50 | Catalog | 1000 |  |  |  | 8PDIP, 8SOIC, 8TSSOP | 1.20 ¦ 1ku | 具有可编程斜率补偿的电流模式推挽 PWM
UCC2808A-1 | ACTIVE | PWM 电源控制器 |  | 12.5/8.3 | Current Mode | 50 | Catalog | 1000 |  |  |  | 8PDIP, 8SOIC, 8TSSOP | 1.05 ¦ 1ku | 低功耗电流模式推挽 PWM
UCC2808A-1Q1 | ACTIVE | PWM 电源控制器 |  | 12.5/8.3 | Current Mode | 50 | Automotive | 1000 |  |  |  | 8SOIC | 1.20 ¦ 1ku | 汽车类低功率电流模式推拉 PWM
UCC2808A-2 | ACTIVE | PWM 电源控制器 |  | 4.3/4.1 | Current Mode | 50 | Catalog | 1000 |  |  |  | 8PDIP, 8SOIC, 8TSSOP | 1.35 ¦ 1ku | 低功耗电流模式推挽 PWM
UCC2808A-2Q1 | ACTIVE | PWM 电源控制器 |  | 4.3/4.1 | Current Mode | 50 | Automotive | 1000 |  |  |  | 8SOIC | 1.50 ¦ 1ku | 汽车类低功耗电流模式推挽 PWM
UCC2809-1 | ACTIVE | PWM 电源控制器 |  | 10/8 | Current Mode | 70 | Catalog | 1000 |  |  |  | 8MSOP, 8SOIC, 8TSSOP | 1.00 ¦ 1ku | 经济型初级侧控制器
UCC2809-2 | ACTIVE | PWM 电源控制器 |  | 15/8 | Current Mode | 70 | Catalog | 1000 |  |  |  | 8MSOP, 8SOIC, 8TSSOP | 1.00 ¦ 1ku | 经济型初级侧控制器
UCC2810 | ACTIVE | PWM 电源控制器 |  | 11.3/8.3 | Current Mode | 50 | Catalog | 1000 |  |  |  | 16PDIP, 16SOIC | 1.90 ¦ 1ku | 双路通道同步电流模式 PWM
UCC2813-0 | ACTIVE | PWM 电源控制器 |  | 7.2/6.9 | Current Mode | 100 | Catalog | 1000 |  |  |  | 8PDIP, 8SOIC, 8TSSOP | 1.05 ¦ 1ku | 低功耗经济型 BiCMOS 电流模式 PWM
UCC2813-0-Q1 | ACTIVE | PWM 电源控制器 |  | 7.2/6.9 | Current Mode | 100 | Automotive | 1000 |  |  |  | 8SOIC | 1.20 ¦ 1ku | 汽车类低功率 BiCMOS 电流模式 PWM
UCC2813-1 | ACTIVE | PWM 电源控制器 |  | 9.4/7.4 | Current Mode | 50 | Catalog | 1000 |  |  |  | 8PDIP, 8SOIC, 8TSSOP | 1.05 ¦ 1ku | 低功耗经济型 BiCMOS 电流模式 PWM
UCC2813-1-Q1 | ACTIVE | PWM 电源控制器 |  | 9.4/7.4 | Current Mode | 50 | Automotive | 1000 |  |  |  | 8SOIC | 1.20 ¦ 1ku | 汽车类低功率 BiCMOS 电流模式 PWM
UCC2813-2 | ACTIVE | PWM 电源控制器 |  | 12.5/8.3 | Current Mode | 100 | Catalog | 1000 |  |  |  | 8PDIP, 8SOIC, 8TSSOP | 1.05 ¦ 1ku | 低功耗经济型 BiCMOS 电流模式 PWM
UCC2813-2-Q1 | ACTIVE | PWM 电源控制器 |  | 12.5/8.3 | Current Mode | 100 | Automotive | 1000 |  |  |  | 8SOIC | 1.20 ¦ 1ku | 汽车类低功率 BiCMOS 电流模式 PWM
UCC2813-3 | ACTIVE | PWM 电源控制器 |  | 4.1/3.6 | Current Mode | 100 | Catalog | 1000 |  |  |  | 8SOIC, 8TSSOP | 1.05 ¦ 1ku | 低功耗经济型 BiCMOS 电流模式 PWM
UCC2813-3-Q1 | ACTIVE | PWM 电源控制器 |  | 4.1/3.6 | Current Mode | 100 | Automotive | 1000 |  |  |  | 8SOIC, 8TSSOP | 1.20 ¦ 1ku | 汽车类低功率 BiCMOS 电流模式 PWM
UCC2813-4 | ACTIVE | PWM 电源控制器 |  | 12.5/8.3 | Current Mode | 50 | Catalog | 1000 |  |  |  | 8PDIP, 8SOIC, 8TSSOP | 1.05 ¦ 1ku | 低功耗经济型 BiCMOS 电流模式 PWM
UCC2813-4-Q1 | ACTIVE | PWM 电源控制器 |  | 12.5/8.3 | Current Mode | 50 | Automotive | 1000 |  |  |  | 8SOIC | 1.20 ¦ 1ku | 汽车类低功率 BiCMOS 电流模式 PWM
UCC2813-5 | ACTIVE | PWM 电源控制器 |  | 4.1/3.6 | Current Mode | 50 | Catalog | 1000 |  |  |  | 8PDIP, 8SOIC, 8TSSOP | 1.05 ¦ 1ku | 低功耗经济型 BiCMOS 电流模式 PWM
UCC2813-5-Q1 | ACTIVE | PWM 电源控制器 |  | 4.1/3.6 | Current Mode | 50 | Automotive | 1000 |  |  |  | 8SOIC | 1.20 ¦ 1ku | 汽车类低功率 BiCMOS 电流模式 PWM
UCC28220 | ACTIVE | PWM 电源控制器 |  | 10.0/8.0 | Current Mode | 90 | Catalog | 2000 |  |  |  | 16SOIC, 16TSSOP | 1.70 ¦ 1ku | 具有可编程最大占空比的双路交错 PWM 控制器
UCC28220-Q1 | ACTIVE | PWM 电源控制器 |  | 10.5/8.4 | Current Mode | 90 | Automotive | 2000 |  |  |  | 16SOIC, 16TSSOP | 1.95 ¦ 1ku | 具有可编程的最大占空比的汽车类双路交错 PWM 控制器
UCC28221 | ACTIVE | PWM 电源控制器 |  | 13.0/8.0 | Current Mode | 90 | Catalog | 2000 |  |  |  | 16SOIC, 20TSSOP | 2.15 ¦ 1ku | 具有可编程最大占空比的双路交错 PWM 控制器
UCC28230 | ACTIVE | PWM 电源控制器 |  | 6.3/5.7 | Voltage Mode | 100 | Catalog | 1000 |  | Yes |  | 12USON, 14TSSOP | 1.20 ¦ 1ku | 适用于总线转换器的高级 PWM 控制器，具有 5V 精密电压基准
UCC28231 | ACTIVE | PWM 电源控制器 |  | 6.3/5.7 | Voltage Mode | 100 | Catalog | 1000 |  | Yes |  | 12USON, 14TSSOP | 1.20 ¦ 1ku | 适用于总线转换器的高级 PWM 控制器，具有 3.3V 精密电压基准
UCC28250 | PREVIEW | PWM 电源控制器 |  | 4.3/4.1 | Current Mode , Voltage Mode | 100 | Catalog | 1000 |  |  |  | 20QFN, 20TSSOP |  | 具有预偏置操作的高级 PWM 控制器
UCC28600 | ACTIVE | PWM 电源控制器 |  | 10.3/9.3 | Current Mode | 99 | Catalog | 130 |  |  |  | 8SOIC | 0.40 ¦ 1ku | UCC28600 准谐振反向控制器
UCC28610 | ACTIVE | PWM 电源控制器 |  | 10.2/8 | Discontinuous Current Mode |  | Catalog | 130 |  | Yes |  | 8PDIP, 8SOIC | 0.60 ¦ 1ku | 25-90W Cascoded Flyback Power Supply Controller
UCC28810 | ACTIVE | PWM 电源控制器 |  | 16/10 |  |  | Catalog | 200 |  |  |  | 8SOIC | 0.32 ¦ 1ku | LED 照明电源控制器
UCC28811 | ACTIVE | PWM 电源控制器 |  | 12.5/10 |  |  | Catalog | 200 |  |  |  | 8SOIC | 0.32 ¦ 1ku | LED 照明电源控制器
UCC2888 | ACTIVE | PWM 电源控制器 |  | 8.4/6.3 | Voltage Mode | 55 | Catalog | 250 |  |  |  | 8SOIC | 0.90 ¦ 1ku | 脱机电源控制器
UCC2889 | ACTIVE | PWM 电源控制器 |  | 8.4/6.3 | Voltage Mode | 55 | Catalog | 250 |  |  |  | 8PDIP, 8SOIC | 0.75 ¦ 1ku | 脱机电源控制器
UCC2891 | ACTIVE | PWM 电源控制器 |  | 13.0/8.0 | Current Mode |  | Catalog | 1000 |  | Yes |  | 16SOIC, 16TSSOP | 1.20 ¦ 1ku | 电流模式有源钳位 PWM 控制器
UCC2892 | ACTIVE | PWM 电源控制器 |  | 13.0/8.0 | Current Mode |  | Catalog | 1000 |  | Yes |  | 16SOIC, 16TSSOP | 1.20 ¦ 1ku | UCC289x 电流模式有源钳位 PWM 控制器
UCC2893 | ACTIVE | PWM 电源控制器 |  | 13.0/8.0 | Current Mode |  | Catalog | 1000 |  | Yes |  | 16SOIC, 16TSSOP | 1.45 ¦ 1ku | 电流模式有源钳位 PWM 控制器
UCC2894 | ACTIVE | PWM 电源控制器 |  | 13.0/8.0 | Current Mode |  | Catalog | 1000 |  | Yes |  | 16SOIC, 16TSSOP | 1.20 ¦ 1ku | 电流模式有源钳位 PWM 控制器
UCC2895 | ACTIVE | PWM 电源控制器 |  | 11/9 | Current Mode , Voltage Mode | 100 | Catalog | 1000 |  | Yes |  | 20PDIP, 20PLCC, 20SOIC, 20TSSOP | 3.70 ¦ 1ku | BiCMOS 高级相移谐振控制器
UCC2895-Q1 | ACTIVE | PWM 电源控制器 |  | 11.8/9.8 | Current Mode , Voltage Mode | 100 | Automotive | 1000 |  |  |  | 20SOIC | 4.10 ¦ 1ku | 汽车类 BiCMOS 高级相移 PWM 控制器
UCC28950 | 新 ACTIVE | PWM 电源控制器 |  | 6.75min/6.15min | Current Mode | 97 | Catalog | 1000 |  |  |  | 24TSSOP | 4.25 ¦ 1ku | 具有同步整流的绿色环保相移全桥控制器
UCC2897A | ACTIVE | PWM 电源控制器 |  |  | Current Mode |  | Catalog | 1000 |  |  |  | 20QFN, 20TSSOP | 1.20 ¦ 1ku | 高级电流模式有源钳位 PWM 控制器
UCC28C40 | ACTIVE | PWM 电源控制器 |  | 7/6.6 | Current Mode | 100 | Catalog | 1000 |  |  |  | 8MSOP, 8PDIP, 8SOIC | 0.75 ¦ 1ku | BiCMOS 低功耗电流模式 PWM 控制器
UCC28C41 | ACTIVE | PWM 电源控制器 |  | 7/6.6 | Current Mode | 50 | Catalog | 1000 |  |  |  | 8MSOP, 8PDIP, 8SOIC | 0.75 ¦ 1ku | BiCMOS 低功耗电流模式 PWM 控制器
UCC28C41-Q1 | ACTIVE | PWM 电源控制器 |  | 7/6.6 | Current Mode | 50 | Automotive | 1000 |  |  |  | 8SOIC | 0.80 ¦ 1ku | 汽车类 BiCMOS 低功耗电流模式 PWM 控制器
UCC28C42 | ACTIVE | PWM 电源控制器 |  | 14.5/9 | Current Mode | 100 | Catalog | 1000 |  |  |  | 8MSOP, 8PDIP, 8SOIC | 0.75 ¦ 1ku | BiCMOS 低电流 8 引脚 PWM 电流模式控制器
UCC28C43 | ACTIVE | PWM 电源控制器 |  | 8.4/7.6 | Current Mode | 100 | Catalog | 1000 |  |  |  | 8MSOP, 8PDIP, 8SOIC | 0.75 ¦ 1ku | BiCMOS 低功率电流模式 PWM 控制器
UCC28C44 | ACTIVE | PWM 电源控制器 |  | 14.5/9 | Current Mode | 50 | Catalog | 1000 |  |  |  | 8MSOP, 8PDIP, 8SOIC | 0.75 ¦ 1ku | BiCMOS 低功耗电流模式 PWM 控制器
UCC28C45 | ACTIVE | PWM 电源控制器 |  | 8.4/7.6 | Current Mode | 50 | Catalog | 1000 |  |  |  | 8MSOP, 8PDIP, 8SOIC | 0.75 ¦ 1ku | BiCMOS 低功耗电流模式 PWM 控制器
UCC2960 | ACTIVE | PWM 电源控制器 |  |  |  | 72 | Catalog | 400 |  |  |  | 8PDIP, 8SOIC | 1.35 ¦ 1ku | 初级侧启动控制器
UCC2961 | ACTIVE | PWM 电源控制器 |  |  |  | 72 | Catalog | 400 |  |  |  | 14SOIC | 1.60 ¦ 1ku | 高级初级侧启动控制器
UCC29900 | PREVIEW | PWM 电源控制器 |  |  |  |  | Catalog |  |  |  |  | 14TSSOP |  | 完整周期控制器
UCC35701 | ACTIVE | PWM 电源控制器 |  | 13/9 | Voltage Mode | 99 | Catalog | 700 |  |  |  | 14PDIP, 14SOIC, 14TSSOP | 3.05 ¦ 1ku | 高级电压模式脉宽调制器
UCC35702 | ACTIVE | PWM 电源控制器 |  | 9.9/9.1 | Voltage Mode | 99 | Catalog | 700 |  |  |  | 14PDIP, 14SOIC, 14TSSOP | 3.05 ¦ 1ku | 高级电压模式脉宽调制器
UCC35705 | ACTIVE | PWM 电源控制器 |  | 8.8/8.2 | Voltage Mode | 93 | Catalog | 4000 |  |  |  | 8MSOP, 8PDIP, 8SOIC | 0.85 ¦ 1ku | 高速电压模式脉宽调制器
UCC35706 | ACTIVE | PWM 电源控制器 |  | 12/8 | Voltage Mode | 93 | Catalog | 4000 |  |  |  | 8MSOP, 8PDIP, 8SOIC | 1.00 ¦ 1ku | 高速电压模式脉宽调制器
UCC3581 | ACTIVE | PWM 电源控制器 |  | 7.3/6.8 | Voltage Mode | 83 | Catalog | 100 |  |  |  | 14PDIP, 14SOIC | 1.35 ¦ 1ku | 微功耗电压模式 PWM
UCC3583 | ACTIVE | PWM 电源控制器 |  | 9/8.4 |  | 95 | Catalog | 500 |  |  |  | 14PDIP, 14SOIC | 2.30 ¦ 1ku | 开关模式二次侧后稳压器
UCC3800 | ACTIVE | PWM 电源控制器 |  | 7.2/6.9 | Current Mode | 100 | Catalog | 1000 |  |  |  | 8PDIP, 8SOIC, 8TSSOP | 1.10 ¦ 1ku | 低功耗 BiCMOS 电流模式 PWM
UCC3801 | ACTIVE | PWM 电源控制器 |  | 9.4/7.4 | Current Mode | 50 | Catalog | 1000 |  |  |  | 8PDIP, 8SOIC, 8TSSOP | 1.10 ¦ 1ku | 低功耗 BiCMOS 电流模式 PWM
UCC3802 | ACTIVE | PWM 电源控制器 |  | 12.5/8.3 | Current Mode | 100 | Catalog | 1000 |  |  |  | 8PDIP, 8SOIC, 8TSSOP | 1.10 ¦ 1ku | 低功耗 BiCMOS 电流模式 PWM
UCC3803 | ACTIVE | PWM 电源控制器 |  | 4.1/3.6 | Current Mode | 100 | Catalog | 1000 |  |  |  | 8PDIP, 8SOIC, 8TSSOP | 1.10 ¦ 1ku | 低功耗 BiCMOS 电流模式 PWM
UCC3804 | ACTIVE | PWM 电源控制器 |  | 12.5/8.3 | Current Mode | 50 | Catalog | 1000 |  |  |  | 8PDIP, 8SOIC, 8TSSOP | 1.10 ¦ 1ku | 低功耗 BiCMOS 电流模式 PWM
UCC3805 | ACTIVE | PWM 电源控制器 |  | 4.1/3.6 | Current Mode | 50 | Catalog | 1000 |  |  |  | 8PDIP, 8SOIC, 8TSSOP | 1.10 ¦ 1ku | 低功耗 BiCMOS 电流模式 PWM
UCC3806 | ACTIVE | PWM 电源控制器 |  | 7.5/6.75 | Current Mode | 50 | Catalog | 1000 |  |  |  | 16PDIP, 16SOIC, 16TSSOP, 20PLCC | 4.20 ¦ 1ku | 低功耗、双路输出、电流模式 PWM 控制器
UCC3807-1 | ACTIVE | PWM 电源控制器 |  | 7.2/6.9 | Current Mode | 78 | Catalog | 1000 |  |  |  | 8PDIP, 8SOIC | 1.50 ¦ 1ku | 可编程最大占空比 PWM 控制器
UCC3807-2 | ACTIVE | PWM 电源控制器 |  | 12.5/8.3 | Current Mode | 78 | Catalog | 1000 |  |  |  | 8PDIP, 8SOIC | 1.65 ¦ 1ku | 可编程最大占空比 PWM 控制器
UCC3807-3 | ACTIVE | PWM 电源控制器 |  | 4.3/4.1 | Current Mode | 78 | Catalog | 1000 |  |  |  | 8PDIP, 8SOIC | 1.50 ¦ 1ku | 可编程最大占空比 PWM 控制器
UCC3808-1 | ACTIVE | PWM 电源控制器 |  | 12.5/8.3 | Current Mode | 50 | Catalog | 1000 |  |  |  | 8PDIP, 8SOIC | 0.99 ¦ 1ku | 低功耗电流模式推拉 PWM
UCC3808-2 | ACTIVE | PWM 电源控制器 |  | 4.3/4.1 | Current Mode | 50 | Catalog | 1000 |  |  |  | 8PDIP, 8SOIC | 0.99 ¦ 1ku | 低功耗电流模式推拉 PWM
UCC38083 | ACTIVE | PWM 电源控制器 |  | 12.5/8.3 | Current Mode | 50 | Catalog | 1000 |  |  |  | 8PDIP, 8SOIC, 8TSSOP | 1.10 ¦ 1ku | 具有可编程斜率补偿的电流模式推挽 PWM
UCC38084 | ACTIVE | PWM 电源控制器 |  | 4.3/4.1 | Current Mode | 50 | Catalog | 1000 |  |  |  | 8PDIP, 8SOIC, 8TSSOP | 1.10 ¦ 1ku | 具有可编程斜率补偿的电流模式推挽 PWM
UCC38085 | ACTIVE | PWM 电源控制器 |  | 12.5/8.3 | Current Mode | 50 | Catalog | 1000 |  |  |  | 8PDIP, 8SOIC, 8TSSOP | 0.90 ¦ 1ku | 具有可编程斜率补偿的电流模式推挽 PWM
UCC38086 | ACTIVE | PWM 电源控制器 |  | 4.3/4.1 | Current Mode | 50 | Catalog | 1000 |  |  |  | 8PDIP, 8SOIC, 8TSSOP | 1.10 ¦ 1ku | 具有可编程斜率补偿的电流模式推挽 PWM
UCC3808A-1 | ACTIVE | PWM 电源控制器 |  | 12.5/8.3 | Current Mode | 50 | Catalog | 1000 |  |  |  | 8PDIP, 8SOIC, 8TSSOP | 0.99 ¦ 1ku | 低功耗电流模式推挽 PWM
UCC3808A-2 | ACTIVE | PWM 电源控制器 |  | 4.3/4.1 | Current Mode | 50 | Catalog | 1000 |  |  |  | 8PDIP, 8SOIC, 8TSSOP | 1.30 ¦ 1ku | 低功耗电流模式推挽 PWM
UCC3809-1 | ACTIVE | PWM 电源控制器 |  | 10/8 | Current Mode | 70 | Catalog | 1000 |  |  |  | 8MSOP, 8PDIP, 8SOIC, 8TSSOP | 0.90 ¦ 1ku | 经济型初级侧控制器
UCC3809-2 | ACTIVE | PWM 电源控制器 |  | 15/8 | Current Mode | 70 | Catalog | 1000 |  |  |  | 8MSOP, 8PDIP, 8SOIC, 8TSSOP | 0.90 ¦ 1ku | 经济型初级侧控制器
UCC3810 | ACTIVE | PWM 电源控制器 |  | 11.3/8.3 | Current Mode | 50 | Catalog | 1000 |  |  |  | 16PDIP, 16SOIC | 1.85 ¦ 1ku | 双通道同步电流模式 PWM
UCC3813-0 | ACTIVE | PWM 电源控制器 |  | 7.2/6.9 | Current Mode | 100 | Catalog | 1000 |  |  |  | 8PDIP, 8SOIC, 8TSSOP | 0.99 ¦ 1ku | 低功耗经济型 BiCMOS 电流模式 PWM
UCC3813-1 | ACTIVE | PWM 电源控制器 |  | 9.4/7.4 | Current Mode | 50 | Catalog | 1000 |  |  |  | 8PDIP, 8SOIC, 8TSSOP | 0.99 ¦ 1ku | 低功耗经济型 BiCMOS 电流模式 PWM
UCC3813-2 | ACTIVE | PWM 电源控制器 |  | 12.5/8.3 | Current Mode | 100 | Catalog | 1000 |  |  |  | 8PDIP, 8SOIC, 8TSSOP | 0.99 ¦ 1ku | 低功耗经济型 BiCMOS 电流模式 PWM
UCC3813-3 | ACTIVE | PWM 电源控制器 |  | 4.1/3.6 | Current Mode | 100 | Catalog | 1000 |  |  |  | 8PDIP, 8SOIC, 8TSSOP | 0.99 ¦ 1ku | 低功耗经济型 BiCMOS 电流模式 PWM
UCC3813-4 | ACTIVE | PWM 电源控制器 |  | 12.5/8.3 | Current Mode | 50 | Catalog | 1000 |  |  |  | 8PDIP, 8SOIC, 8TSSOP | 0.99 ¦ 1ku | 低功耗经济型 BiCMOS 电流模式 PWM
UCC3813-5 | ACTIVE | PWM 电源控制器 |  | 4.1/3.6 | Current Mode | 50 | Catalog | 1000 |  |  |  | 8PDIP, 8SOIC, 8TSSOP | 0.99 ¦ 1ku | 低功耗经济型 BiCMOS 电流模式 PWM
UCC3884 | ACTIVE | PWM 电源控制器 |  | 9.1/8.8 | Current Mode | 78 | Catalog | 750 |  |  |  | 16PDIP, 16SOIC | 2.10 ¦ 1ku | 频率折回电流模式 PWM 控制器
UCC3888 | ACTIVE | PWM 电源控制器 |  | 8.4/6.3 | Voltage Mode | 55 | Catalog | 250 |  |  |  | 8PDIP, 8SOIC | 0.80 ¦ 1ku | 脱机电源控制器
UCC3889 | ACTIVE | PWM 电源控制器 |  | 8.4/6.3 | Voltage Mode | 55 | Catalog | 250 |  |  |  | 8PDIP, 8SOIC | 0.65 ¦ 1ku | 脱机电源控制器
UCC3895 | ACTIVE | PWM 电源控制器 |  | 11/9 | Current Mode , Voltage Mode | 100 | Catalog | 1000 |  | Yes |  | 20PDIP, 20PLCC, 20SOIC, 20TSSOP | 3.50 ¦ 1ku | BiCMOS 高级相移 PWM 控制器
UCC38C40 | ACTIVE | PWM 电源控制器 |  | 7/6.6 | Current Mode | 100 | Catalog | 1000 |  |  |  | 8MSOP, 8PDIP, 8SOIC | 0.70 ¦ 1ku | BiCMOS 低功耗电流模式 PWM 控制器
UCC38C41 | ACTIVE | PWM 电源控制器 |  | 7/6.6 | Current Mode | 50 | Catalog | 1000 |  |  |  | 8MSOP, 8PDIP, 8SOIC | 0.70 ¦ 1ku | BiCMOS 低功耗电流模式 PWM 控制器
UCC38C42 | ACTIVE | PWM 电源控制器 |  | 14.5/9 | Current Mode | 100 | Catalog | 1000 |  |  |  | 8MSOP, 8PDIP, 8SOIC | 0.70 ¦ 1ku | BiCMOS 低功耗电流模式 PWM 控制器
UCC38C43 | ACTIVE | PWM 电源控制器 |  | 8.4/7.6 | Current Mode | 100 | Catalog | 1000 |  |  |  | 8MSOP, 8PDIP, 8SOIC | 0.70 ¦ 1ku | BiCMOS 低功耗电流模式 PWM 控制器
UCC38C44 | ACTIVE | PWM 电源控制器 |  | 14.5/9 | Current Mode | 50 | Catalog | 1000 |  |  |  | 8MSOP, 8PDIP, 8SOIC | 0.70 ¦ 1ku | BiCMOS 低功耗电流模式 PWM 控制器
UCC38C45 | ACTIVE | PWM 电源控制器 |  | 8.4/7.6 | Current Mode | 50 | Catalog | 1000 |  |  |  | 8MSOP, 8PDIP, 8SOIC | 0.70 ¦ 1ku | BiCMOS 低功耗电流模式 PWM 控制器
UCC3960 | ACTIVE | PWM 电源控制器 |  |  |  | 72 | Catalog | 400 |  |  |  | 8PDIP, 8SOIC | 1.25 ¦ 1ku | 初级侧启动控制器
UCC3961 | ACTIVE | PWM 电源控制器 |  |  |  | 72 | Catalog | 400 |  |  |  | 14PDIP, 14SOIC | 1.35 ¦ 1ku | 高级初级侧启动控制器
UC2852 | ACTIVE | 功率因数校正 IC | 6 | 16.3/11.5 |  | 95 | Catalog |  | 30 | Yes | 0.4 | 8PDIP, 8SOIC | 1.90 ¦ 1ku | 高功率因数前置稳压器
UC2853 | ACTIVE | 功率因数校正 IC | 10 | 11.5/9.5 |  | 95 | Catalog |  | 40 |  | 0.25 | 8PDIP, 8SOIC | 1.30 ¦ 1ku | 高功率因数前置稳压器
UC2853A | ACTIVE | 功率因数校正 IC | 10 | 11.5/9.5 |  | 95 | Catalog |  | 40 |  | 0.25 | 8PDIP, 8SOIC | 0.99 ¦ 1ku | 高功率因数前置稳压器
UC2854 | ACTIVE | 功率因数校正 IC | 10 | 16/10 |  | 95 | Catalog |  | 30 |  | 1.5 | 16PDIP, 16SOIC | 1.50 ¦ 1ku | 高功率因素前置稳压器
UC2854A | ACTIVE | 功率因数校正 IC | 12 | 16/10 |  | 95 | Catalog |  | 20 |  | 0.25 | 16PDIP, 16SOIC | 1.65 ¦ 1ku | 增强型高功率因子前置稳压器
UC2854B | ACTIVE | 功率因数校正 IC | 12 | 10.5/10 |  | 95 | Catalog |  | 20 |  | 0.25 | 16PDIP, 16SOIC, 20PLCC | 1.65 ¦ 1ku | 增强型高功率因子前置稳压器
UC2855A | ACTIVE | 功率因数校正 IC | 17 | 16/10 |  | 95 | Catalog |  | 20 | Yes | 0.15 | 20PDIP, 20SOIC | 8.55 ¦ 1ku | 高性能功率因素前置稳压器
UC2855B | ACTIVE | 功率因数校正 IC | 17 | 10.5/10 |  | 95 | Catalog |  | 20 | Yes | 0.15 | 20PDIP, 20SOIC | 6.95 ¦ 1ku | 高性能功率因子前置稳压器
UC3852 | ACTIVE | 功率因数校正 IC | 6 | 16.3/11.5 |  | 95 | Catalog |  | 30 | Yes | 0.4 | 8PDIP, 8SOIC | 1.80 ¦ 1ku | 高功率因数前置稳压器
UC3853 | ACTIVE | 功率因数校正 IC | 10 | 11.5/9.5 |  | 95 | Catalog |  | 40 |  | 0.25 | 8PDIP, 8SOIC | 1.10 ¦ 1ku | 高功率因数前置稳压器
UC3854 | ACTIVE | 功率因数校正 IC | 10 | 16/10 |  | 95 | Catalog |  | 30 |  | 1.5 | 16PDIP, 16SOIC, 20PLCC | 1.15 ¦ 1ku | 高功率因子前置稳压器
UC3854A | ACTIVE | 功率因数校正 IC | 12 | 16/10 |  | 95 | Catalog |  | 20 |  | 0.25 | 16PDIP, 16SOIC | 1.45 ¦ 1ku | 增强型高功率因数前置稳压器
UC3854B | ACTIVE | 功率因数校正 IC | 12 | 10.5/10 |  | 95 | Catalog |  | 20 |  | 0.25 | 16PDIP, 16SOIC | 1.45 ¦ 1ku | 增强型高功率因子前置稳压器
UC3855A | ACTIVE | 功率因数校正 IC | 17 | 16/10 |  | 95 | Catalog |  | 20 | Yes | 0.15 | 20PDIP, 20SOIC | 7.45 ¦ 1ku | 高性能功率因子前置稳压器
UC3855B | ACTIVE | 功率因数校正 IC | 17 | 10.5/10 |  | 95 | Catalog |  | 20 | Yes | 0.15 | 20PDIP, 20SOIC | 5.80 ¦ 1ku | 高性能功率因子前置稳压器
UCC28019 | ACTIVE | 功率因数校正 IC | 7 | 10.5/9.5 |  | 99.3 | Catalog |  | 22 |  | 0.1 | 8PDIP, 8SOIC | 0.75 ¦ 1ku | 8 引脚持续传导模式 (CCM) PFC 控制器
UCC28019A | ACTIVE | 功率因数校正 IC | 2.9 | 10.5/9.5 |  |  | Catalog |  | 21 |  |  | 8PDIP, 8SOIC | 0.75 ¦ 1ku | 8 引脚持续传导模式 (CCM) PFC 控制器
UCC28050 | ACTIVE | 功率因数校正 IC | 4 | 16/10 |  |  | Catalog |  | 18 |  | 0.075 | 8PDIP, 8SOIC | 0.85 ¦ 1ku | 转换模式 PFC 控制器
UCC28051 | ACTIVE | 功率因数校正 IC | 4 | 16/10 |  |  | Catalog |  | 18 |  | 0.075 | 8PDIP, 8SOIC | 0.65 ¦ 1ku | PFC 控制器，用于要求符合 IEC 1000-3-2 的低至中功率应用领域
UCC28060 | ACTIVE | 功率因数校正 IC | 5 | 12/10 |  | 100 | Catalog |  | 21 | Yes | 0.2 | 16SOIC | 1.20 ¦ 1ku | 双相自然交错转换模式 PFC 控制器
UCC28061 | ACTIVE | 功率因数校正 IC | 5 | 12/10 |  | 100 | Catalog |  | 21 | Yes | 0.2 | 16SOIC | 1.10 ¦ 1ku | 具有改善的抗噪性能的 Natural Interleaving(TM) 转换模式 PFC 控制器
UCC28070 | ACTIVE | 功率因数校正 IC | 20 | 10.2/9.2 |  | 99 | Catalog |  | 21 |  | 20 | 20SOIC, 20TSSOP | 1.95 ¦ 1ku | 二相交错 CCM PFC 控制器
UCC2817 | ACTIVE | 功率因数校正 IC | 4 | 16/10 |  | 100 | Catalog |  | 18 |  | 0.15 | 16PDIP, 16SOIC, 16TSSOP | 1.35 ¦ 1ku | BiCMOS 功率因子前置稳压器
UCC2817A | ACTIVE | 功率因数校正 IC | 4 | 16/10 |  | 100 | Catalog |  | 18 |  | 0.15 | 16PDIP, 16SOIC, 16TSSOP | 1.25 ¦ 1ku | BiCMOS 功率因子前置稳压器
UCC2818 | ACTIVE | 功率因数校正 IC | 4 | 10.5/10 |  | 100 | Catalog |  | 18 |  | 0.15 | 16PDIP, 16SOIC, 16TSSOP | 1.25 ¦ 1ku | BiCMOS 功率因子前置稳压器
UCC2818A | ACTIVE | 功率因数校正 IC | 4 | 10.5/10 |  | 100 | Catalog |  | 18 |  | 0.15 | 16PDIP, 16SOIC, 16TSSOP | 1.25 ¦ 1ku | BiCMOS 功率因子前置稳压器
UCC2818A-Q1 | ACTIVE | 功率因数校正 IC | 4 | 10.5/10 |  | 100 | Automotive |  | 18 |  | 0.15 | 16SOIC | 1.35 ¦ 1ku | 汽车类 BiCMOS 功率因数前置稳压器
UCC2819 | ACTIVE | 功率因数校正 IC | 4 | 10.2/9.7 |  | 100 | Catalog |  | 17 |  | 0.15 | 16PDIP, 16SOIC | 1.60 ¦ 1ku | BiCMOS 功率因素前置稳压器
UCC2819A | ACTIVE | 功率因数校正 IC | 4 | 10.2/9.7 |  | 100 | Catalog |  | 17 |  | 0.15 | 16PDIP, 16SOIC, 16TSSOP | 1.30 ¦ 1ku | BiCMOS 功率因子前置稳压器
UCC28500 | ACTIVE | 功率因数校正 IC | 4 | 16/10 |  | 100 | Catalog |  | 18 |  | 0.15 | 20PDIP, 20SOIC | 3.55 ¦ 1ku | BiCMOS PFC/PWM 组合控制器
UCC28501 | ACTIVE | 功率因数校正 IC | 4 | 10.5/10 |  | 100 | Catalog |  | 18 |  | 0.15 | 20SOIC | 3.55 ¦ 1ku | BiCMOS PFC/PWM 组合控制器
UCC28502 | ACTIVE | 功率因数校正 IC | 4 | 16/10 |  | 100 | Catalog |  | 18 |  | 0.15 | 20SOIC | 3.55 ¦ 1ku | BiCMOS PFC/PWM 组合控制器
UCC28503 | ACTIVE | 功率因数校正 IC | 4 | 10.5/10 |  | 100 | Catalog |  | 18 |  | 0.15 | 20SOIC | 3.80 ¦ 1ku | BiCMOS PFC/PWM 组合控制器
UCC28510 | ACTIVE | 功率因数校正 IC | 4 | 16/10 |  |  | Catalog |  | 18 |  | 0.1 | 20PDIP, 20SOIC | 2.35 ¦ 1ku | 高级 PFC/PWM 组合控制器
UCC28511 | ACTIVE | 功率因数校正 IC | 4 | 10.2/9.7 |  |  | Catalog |  | 18 |  | 0.1 | 20PDIP, 20SOIC | 2.35 ¦ 1ku | 高级 PFC/PWM 组合控制器
UCC28512 | ACTIVE | 功率因数校正 IC | 4 | 16/10 |  |  | Catalog |  | 18 |  | 0.1 | 20PDIP, 20SOIC | 2.35 ¦ 1ku | 高级 PFC/PWM 组合控制器
UCC28513 | ACTIVE | 功率因数校正 IC | 4 | 10.2/9.7 |  |  | Catalog |  | 18 |  | 0.1 | 20PDIP, 20SOIC | 2.35 ¦ 1ku | 高级 PFC/PWM 组合控制器
UCC28514 | ACTIVE | 功率因数校正 IC | 4 | 16/10 |  |  | Catalog |  | 18 |  | 0.1 | 20PDIP, 20SOIC | 1.90 ¦ 1ku | 高级 PFC/PWM 组合控制器
UCC28515 | ACTIVE | 功率因数校正 IC | 4 | 10.2/9.7 |  |  | Catalog |  | 18 |  | 0.1 | 20PDIP, 20SOIC | 1.90 ¦ 1ku | 高级 PFC/PWM 组合控制器
UCC28516 | ACTIVE | 功率因数校正 IC | 4 | 16/10 |  |  | Catalog |  | 18 |  | 0.1 | 20PDIP, 20SOIC | 2.35 ¦ 1ku | 高级 PFC/PWM 组合控制器
UCC28517 | ACTIVE | 功率因数校正 IC | 4 | 10.2/9.7 |  |  | Catalog |  | 18 |  | 0.1 | 20PDIP, 20SOIC | 2.35 ¦ 1ku | 高级 PFC/PWM 组合控制器
UCC28521 | ACTIVE | 功率因数校正 IC | 4 | 10.2/9.7 |  |  | Catalog |  | 18 |  | 0.1 | 20SOIC | 2.35 ¦ 1ku | 具有 TEM/TEM 调制的高级 PWM/PFC 组合控制器
UCC28528 | ACTIVE | 功率因数校正 IC | 4 | 10.2/9.7 |  |  | Catalog |  | 18 |  | 0.1 | 20SOIC | 2.35 ¦ 1ku | 具有 TEM/TEM 调制的高级 PWM/PFC 组合控制器
UCC38050 | ACTIVE | 功率因数校正 IC | 4 | 16/10 |  |  | Catalog |  | 18 |  | 0.075 | 8PDIP, 8SOIC | 0.75 ¦ 1ku | 转换模式 PFC 控制器
UCC38051 | ACTIVE | 功率因数校正 IC | 4 | 16/10 |  |  | Catalog |  | 18 |  | 0.075 | 8PDIP, 8SOIC | 0.60 ¦ 1ku | PFC 控制器，用于要求符合 IEC 1000-3-2 的低至中功率应用领域
UCC3817 | ACTIVE | 功率因数校正 IC | 4 | 16/10 |  | 100 | Catalog |  | 18 |  | 0.15 | 16PDIP, 16SOIC | 1.25 ¦ 1ku | BiCMOS 功率因子前置稳压器
UCC3817A | ACTIVE | 功率因数校正 IC | 4 | 16/10 |  | 100 | Catalog |  | 18 |  | 0.15 | 16PDIP, 16SOIC, 16TSSOP | 1.15 ¦ 1ku | BiCMOS 功率因子前置稳压器
UCC3818 | ACTIVE | 功率因数校正 IC | 4 | 10.5/10 |  | 100 | Catalog |  | 18 |  | 0.15 | 16PDIP, 16SOIC, 16TSSOP | 1.15 ¦ 1ku | BiCMOS 功率因子前置稳压器
UCC3818A | ACTIVE | 功率因数校正 IC | 4 | 10.5/10 |  | 100 | Catalog |  | 18 |  | 0.15 | 16PDIP, 16SOIC, 16TSSOP | 1.15 ¦ 1ku | BiCMOS 功率因子前置稳压器
UCC3819 | ACTIVE | 功率因数校正 IC | 4 | 10.2/9.7 |  | 100 | Catalog |  | 17 |  | 0.15 | 16PDIP | 1.50 ¦ 1ku | BiCMOS 功率因素前置稳压器
UCC3819A | ACTIVE | 功率因数校正 IC | 4 | 10.2/9.7 |  | 100 | Catalog |  | 17 |  | 0.15 | 16PDIP, 16SOIC, 16TSSOP | 1.25 ¦ 1ku | BiCMOS 功率因子前置稳压器
UCC38500 | ACTIVE | 功率因数校正 IC | 4 | 16/10 |  | 100 | Catalog |  | 18 |  | 0.15 | 20PDIP, 20SOIC | 3.10 ¦ 1ku | BiCMOS PFC/PWM 组合控制器
UCC38501 | ACTIVE | 功率因数校正 IC | 4 | 10.5/10 |  | 100 | Catalog |  | 18 |  | 0.15 | 20PDIP, 20SOIC | 3.10 ¦ 1ku | BiCMOS PFC/PWM 组合控制器
UCC38502 | ACTIVE | 功率因数校正 IC | 4 | 16/10 |  | 100 | Catalog |  | 18 |  | 0.15 | 20PDIP, 20SOIC | 3.10 ¦ 1ku | BiCMOS PFC/PWM 组合控制器
UCC38503 | ACTIVE | 功率因数校正 IC | 4 | 10.5/10 |  | 100 | Catalog |  | 18 |  | 0.15 | 20PDIP, 20SOIC | 2.65 ¦ 1ku | BiCMOS PFC/PWM 组合控制器
UC2901 | ACTIVE | 反馈信号发生器 | 5 |  |  |  | Military |  | 40 |  |  | 14CDIP, 14PDIP, 14SOIC, 20PLCC | 2.90 ¦ 1ku | 隔离反馈生成器
UC29431 | ACTIVE | 反馈信号发生器 | 0.5 |  |  |  | Catalog |  | 36 |  |  | 8SOIC | 4.75 ¦ 1ku | 精度可调节的并联稳压器
UC29432 | ACTIVE | 反馈信号发生器 | 0.5 |  |  |  | Catalog |  | 36 |  |  | 8PDIP, 8SOIC | 5.35 ¦ 1ku | 精密模拟控制器
UC3901 | ACTIVE | 反馈信号发生器 | 5 |  |  |  | Catalog |  | 40 |  |  | 14PDIP, 14SOIC, 16SOIC, 20PLCC | 2.15 ¦ 1ku | 隔离反馈生成器
UC39431 | ACTIVE | 反馈信号发生器 | 0.5 |  |  |  | Catalog |  | 36 |  |  | 8PDIP, 8SOIC | 4.75 ¦ 1ku | 精确可调节的并联稳压器
UC39432 | ACTIVE | 反馈信号发生器 | 0.5 |  |  |  | Catalog |  | 36 |  |  | 8PDIP, 8SOIC | 3.05 ¦ 1ku | 精密模拟控制器
UC39432B | ACTIVE | 反馈信号发生器 | 0.5 |  |  |  | Catalog |  | 36 |  |  | 8SOIC | 2.85 ¦ 1ku | 精度可调节的并联稳压器
UC2907 | ACTIVE | 负载共享 | 6 |  |  |  | Military |  | 35 |  |  | 16PDIP, 16SOIC | 2.60 ¦ 1ku | 负载均分控制器
UC3907 | ACTIVE | 负载共享 | 6 |  |  |  | Military |  | 36 |  |  | 16PDIP, 16SOIC | 2.20 ¦ 1ku | 负载均分控制器
UCC29002 | ACTIVE | 负载共享 | 2.5 |  |  |  | Catalog |  | 14.25 |  |  | 8MSOP, 8PDIP, 8SOIC | 1.05 ¦ 1ku | 高级 8 引脚负载共享控制器
UCC39002 | ACTIVE | 负载共享 | 2.5 |  |  |  | Catalog |  | 14.25 |  |  | 8MSOP, 8PDIP, 8SOIC | 1.00 ¦ 1ku | 高级 8 引脚负载共享控制器