## Sheet1
Part Number | Status | Design Software | Sub Family | Regulated Outputs (#) | Topology | Vin (max) (V) | Iout (max) (A) | Iq (typ) (mA) | Control Topology | Rating | Switching Frequency (max) (kHz) | Frequency (max) (kHz) | Vin (min) (V) | Synchronous Rectification | Thermal Shutdown | Lamp Intensity Control | Open Lamp Detect | Dimming | Adjustable Output | Enable | GPIO | 1-Cell Li-Ion Input | Thermal Monitor | Output Voltage Monitoring | Soft Start | Pin/Package | Approx. Price (US$) | Description
TPS68000 | ACTIVE |  | CCFL 背光转换器 |  |  | 30 |  |  |  | Catalog |  | 100 | 8 |  |  | Yes | Yes | [8 empty] | 30TSSOP | 2.50 ¦ 1ku | 用于全桥相移技术的 CCFL 控制器
UC2871 | ACTIVE |  | CCFL 背光转换器 |  |  | 20 |  |  | Push-Pull | Catalog |  | 200 | 4.5 |  |  | Yes | Yes | [7 empty] | Yes | 18PDIP, 18SOIC | 6.75 ¦ 1ku | 谐振荧光灯驱动器
UC2872 | ACTIVE |  | CCFL 背光转换器 |  |  | 24 |  |  | Push-Pull | Catalog |  | 200 | 4.5 |  |  | Yes | Yes | [7 empty] | Yes | 14PDIP, 16SOIC, 20PLCC | 4.20 ¦ 1ku | 谐振灯镇流器控制器
UC3871 | ACTIVE |  | CCFL 背光转换器 |  |  | 20 |  |  | Push-Pull | Catalog |  | 200 | 4.5 |  |  | Yes | Yes | [7 empty] | Yes | 18PDIP, 18SOIC, 20PLCC | 6.75 ¦ 1ku | 谐振荧光灯驱动器
UC3872 | ACTIVE |  | CCFL 背光转换器 |  |  | 24 |  |  | Push-Pull | Catalog |  | 200 | 4.5 |  |  | Yes | Yes | [7 empty] | Yes | 14PDIP, 16SOIC, 16SSOP/QSOP | 3.00 ¦ 1ku | 谐振灯镇流器控制器
UCC2973 | ACTIVE |  | CCFL 背光转换器 |  |  | 25 |  |  | Push-Pull | Catalog |  | 220 | 4.5 |  |  | Yes | Yes | [8 empty] | 8TSSOP | 3.00 ¦ 1ku | BiCMOS 冷阴极荧光灯驱动器控制器
UCC3973 | ACTIVE |  | CCFL 背光转换器 |  |  | 25 |  |  | Push-Pull | Catalog |  | 220 | 4.5 |  |  | Yes | Yes | [8 empty] | 8PDIP, 8TSSOP | 3.00 ¦ 1ku | BiCMOS 冷阴极荧光灯驱动器控制器
UCC3974 | ACTIVE |  | CCFL 背光转换器 |  |  | 25 |  |  | Push-Pull | Catalog |  | 220 | 4.5 |  |  | Yes | Yes | [7 empty] | Yes | 16TSSOP | 4.15 ¦ 1ku | 双路冷阴极荧光灯控制器
UCC2305 | ACTIVE |  | HID 灯控制器 | [5 empty] | Boost , Flyback | Catalog |  | 200 |  |  |  | Yes | Yes | [7 empty] | Yes | 28PDIP, 28SOIC | 6.85 ¦ 1ku | HID 灯控制器
UCC2305-Q1 | ACTIVE |  | HID 灯控制器 | [5 empty] | Boost , Flyback | Automotive |  | 200 |  |  |  | Yes | Yes | [8 empty] | 28SOIC | 5.75 ¦ 1ku | 汽车类 HID 灯控制器
UCC3305 | ACTIVE |  | HID 灯控制器 | [5 empty] | Boost , Flyback | Catalog |  | 200 |  |  |  | Yes | Yes | [7 empty] | Yes | 28PDIP, 28SOIC | 6.85 ¦ 1ku | HID 灯控制器
TPS61085 | ACTIVE | 设计开始 | LCD/OLED 显示偏差解决方案 | 1 | Boost | 6 | 2 | 0.07 |  | Catalog |  |  | 2.3 | [5 empty] | Yes | Yes |  | Yes |  |  |  | 8MSOP, 8TSSOP | 0.95 ¦ 1ku | 具有强制 PWM 模式的 18.5V、2A、650kHz/1.2MHz 升压 DC-DC 转换器
TPS61086 | ACTIVE |  | LCD/OLED 显示偏差解决方案 | 1 | Boost | 6 | 2 | 0.07 |  | Catalog |  |  | 2.3 | [5 empty] | Yes |  |  | Yes |  |  |  | 10SON | 1.30 ¦ 1ku | 具有 2.0A 开关的 18.5V PFM/PWM 高效升压 DC-DC 转换器
TPS61087 | ACTIVE | 设计开始 | LCD/OLED 显示偏差解决方案 | 1 | Boost | 6 | 3.2 | 0.075 |  | Catalog |  |  | 2.5 | [5 empty] | Yes | Yes | [5 empty] | 10SON | 1.60 ¦ 1ku | 具有强制 PWM 模式的 18.5V、3.2A、650kHz/1.2MHz 升压 DC-DC 转换器
TPS65100 | ACTIVE |  | LCD/OLED 显示偏差解决方案 | 4 | Boost , Inverting Buck/Boost | 5.8 | 0.35 | 900 |  | Catalog |  |  | 2.7 | [5 empty] | Yes | Yes | [5 empty] | 24HTSSOP, 24VQFN | 1.50 ¦ 1ku | 具有完全集成的 正极 充电泵的 4 通道 LCD 偏置、3.3V LDO 控制器、1.6A 最低 升压 Ilim、故障和 VCOM
TPS65100-Q1 | ACTIVE |  | LCD/OLED 显示偏差解决方案 | 4 | Boost , Inverting Buck/Boost | 5.8 | 0.35 | 0.75 |  | Automotive |  |  | 2.7 | Yes |  |  |  |  | Yes |  |  | Yes |  |  |  | 24HTSSOP | 1.80 ¦ 1ku | 具有 VCOM 缓冲器的汽车类三路输出 TFT LCD 电源
TPS65101 | ACTIVE |  | LCD/OLED 显示偏差解决方案 | 4 | Boost , Inverting Buck/Boost | 5.8 | 0.35 | 0.75 |  | Catalog |  |  | 2.7 | [12 empty] | 24HTSSOP, 24VQFN | 1.20 ¦ 1ku | 具有完全集成的 正极 充电泵的 4 通道 LCD 偏置、3.3V LDO 控制器、1.6A 最低 升压 Ilim 和 VCOM
TPS65105 | ACTIVE |  | LCD/OLED 显示偏差解决方案 | 4 | Boost , Inverting Buck/Boost | 5.8 | 0.35 | 0.75 |  | Catalog |  |  | 2.7 | Yes |  |  |  |  | Yes | [6 empty] | 24HTSSOP, 24VQFN | 1.50 ¦ 1ku | 具有完全集成的 正极 充电泵的 4 通道 LCD 偏置、3.3V LDO 控制器、0.96A 最低 升压 Ilim、故障和 VCOM
TPS65120 | ACTIVE |  | LCD/OLED 显示偏差解决方案 | 4 | Boost , Inverting Buck/Boost | 5.5 |  | 0.181 |  | Catalog |  |  | 2.5 | Yes |  |  |  |  | Yes | Yes |  | Yes |  |  |  | 16QFN | 0.95 ¦ 1ku | 具有 3.3V 固定电压逻辑的 4 通道单电感器多路输出 (SIMO) 偏置 IC
TPS65121 | ACTIVE |  | LCD/OLED 显示偏差解决方案 | 4 | Boost , Inverting Buck/Boost | 5.5 |  | 0.181 |  | Catalog |  |  | 2.5 | [12 empty] | 16QFN | 0.95 ¦ 1ku | 具有 1.8V 固定电压逻辑的 4 通道单电感器多路输出 (SIMO) 偏置 IC
TPS65123 | ACTIVE |  | LCD/OLED 显示偏差解决方案 | 4 | Boost , Inverting Buck/Boost | 5.5 |  | 0.181 |  | Catalog |  |  | 2.5 | [12 empty] | 16QFN | 0.95 ¦ 1ku | 3 通道单电感器多路输出 (SIMO) 偏置 IC
TPS65124 | ACTIVE |  | LCD/OLED 显示偏差解决方案 | 4 | Boost , Inverting Buck/Boost | 5.5 |  | 0.181 |  | Catalog |  |  | 2.5 | [12 empty] | 16QFN | 0.95 ¦ 1ku | 具有可调节定序的 3 通道单电感器多路输出 (SIMO) 偏置 IC
TPS65130 | ACTIVE |  | LCD/OLED 显示偏差解决方案 | 2 | Boost , Inverting Buck/Boost | 5.5 |  | 0.5 |  | Catalog |  |  | 2.7 | [5 empty] | Yes | Yes | [5 empty] | 24VQFN | 1.70 ¦ 1ku | 具有正负（双路）输出的 800mA 升压电流，用于 OLED 和 CCD 传感器，24 QFN
TPS65131 | ACTIVE |  | LCD/OLED 显示偏差解决方案 | 2 | Boost , Inverting Buck/Boost | 5.5 |  | 0.5 |  | Catalog |  |  | 2.7 | Yes |  |  |  |  | Yes | Yes |  | Yes |  |  |  | 24VQFN | 2.20 ¦ 1ku | 具有正负（双路）输出的 1950mA 升压电流，用于 OLED 和 CCD 传感器，24 QFN
TPS65136 | ACTIVE |  | LCD/OLED 显示偏差解决方案 | 2 | Boost , Inverting Buck/Boost | 5.5 |  | 0.1 |  | Catalog |  |  | 2.3 | [5 empty] | Yes | Yes |  | Yes |  |  |  | 16WQFN | 1.20 ¦ 1ku | 用于正负输出的单电感器多路输出 (SIMO)
TPS65137 | ACTIVE |  | LCD/OLED 显示偏差解决方案 | 2 | Boost + LDO, Inverting Buck/Boost | 5.5 |  | 0.4 |  | Catalog |  |  | 2.3 | [5 empty] | Yes | Yes |  | Yes |  |  |  | 10SON | 0.85 ¦ 1ku | 具有数字负电源电压调节的双路正负输出
TPS65140 | ACTIVE |  | LCD/OLED 显示偏差解决方案 | 4 | Boost , Inverting Buck/Boost | 5.8 | 0.02 | 4.1 |  | Catalog |  |  | 2.7 | Yes |  |  |  |  | Yes |  |  | Yes |  |  |  | 24HTSSOP, 24VQFN | 1.40 ¦ 1ku | 具有完全集成的 正极 充电泵的 4 通道 LCD 偏置、3.3V LDO 控制器、1.6A 最低 升压 Ilim 和故障检测
TPS65140-Q1 | ACTIVE |  | LCD/OLED 显示偏差解决方案 | 4 | Boost , Inverting Buck/Boost | 5.8 | 0.02 | 3.9 |  | Automotive |  |  | 2.7 | [12 empty] | 24HTSSOP | 1.65 ¦ 1ku | 汽车类 4 通道电源，用于 LCD 监视器 (5V)
TPS65141 | ACTIVE |  | LCD/OLED 显示偏差解决方案 | 4 | Boost , Inverting Buck/Boost | 5.8 | 0.02 | 4.1 |  | Catalog |  |  | 2.7 | [12 empty] | 24HTSSOP, 24VQFN | 1.10 ¦ 1ku | 具有完全集成的 正极 充电泵的 4 通道 LCD 偏置、3.3V LDO 控制器和 1.6A 最低 升压 Ilim
TPS65145 | ACTIVE |  | LCD/OLED 显示偏差解决方案 | 4 | Boost , Inverting Buck/Boost | 5.8 |  | 4.1 |  | Catalog |  |  | 2.7 | [5 empty] | Yes | Yes |  | Yes |  |  |  | 24HTSSOP, 24VQFN | 1.40 ¦ 1ku | 具有完全集成的 正极 充电泵的 4 通道 LCD 偏置、3.3V LDO 控制器、0.96A 最低 升压 Ilim 和故障检测
TPS65145-Q1 | ACTIVE |  | LCD/OLED 显示偏差解决方案 | 4 | Boost , Inverting Buck/Boost | 5.8 | 0.02 | 3.9 |  | Automotive |  |  | 2.7 | [12 empty] | 24HTSSOP | 1.65 ¦ 1ku | 汽车类 4 通道电源，用于带有故障检测的 LCD 监视器 (5V)
TPS65146 | ACTIVE |  | LCD/OLED 显示偏差解决方案 | 3 | Boost, Inverting Buck/Boost Bias | 6 | 2 | 4.5 |  | Catalog |  |  | 2.5 | [12 empty] | 24VQFN | 1.80 ¦ 1ku | 具有 LDO、GPM 的 3 通道 LCD 偏置、VCOM 缓冲器和复位 IC
TPS65148 | ACTIVE |  | LCD/OLED 显示偏差解决方案 | 2 | Boost | 6 |  | 2 |  | Catalog |  |  | 2.5 | [6 empty] | Yes | [5 empty] | 32QFN | 2.10 ¦ 1ku | Compact TFT LCD Bias IC with Boost Converter, VCOM Buffer, Voltage Regulator for Gamma Buffer and Re
TPS65150 | ACTIVE |  | LCD/OLED 显示偏差解决方案 | 3 | Boost , Inverting Buck/Boost | 6 |  |  |  | Catalog |  |  | 1.8 | [12 empty] | 24HTSSOP, 24VQFN | 1.10 ¦ 1ku | 具有 GPM 的 3 通道 LCD 偏置、用于隔离开关的 VCOM 缓冲器和闸极驱动器
TPS65160 | ACTIVE |  | LCD/OLED 显示偏差解决方案 | 4 | Boost , Buck , Inverting Buck/Boost | 14 |  |  |  | Catalog |  |  | 8 | [12 empty] | 28HTSSOP | 1.75 ¦ 1ku | 4 通道 LCD 偏置（2.8A 最低 升压 Ilim. 高达 20V，2A 最低 降压 Ilim）
TPS65160A | ACTIVE |  | LCD/OLED 显示偏差解决方案 | 4 | Boost , Buck , Inverting Buck/Boost | 14 |  |  |  | Catalog |  |  | 9.2 | [12 empty] | 28HTSSOP | 1.45 ¦ 1ku | 4 通道 LCD 偏置（2.8A 最低 升压 Ilim. 高达 17.5V，2A 最低 降压 Ilim）
TPS65161 | ACTIVE |  | LCD/OLED 显示偏差解决方案 | 4 | Boost , Buck , Inverting Buck/Boost | 14.7 |  |  |  | Catalog |  |  | 8 | [12 empty] | 28HTSSOP | 1.40 ¦ 1ku | 4 通道 LCD 偏置（2.8A 最低 升压 Ilim. 高达 19V，2.3A 最低 降压 Ilim）
TPS65161A | ACTIVE |  | LCD/OLED 显示偏差解决方案 | 4 | Boost , Buck , Inverting Buck/Boost | 14.7 |  |  |  | Catalog |  |  | 8 | [12 empty] | 28HTSSOP | 1.60 ¦ 1ku | 4 通道 LCD 偏置（3.7A 最低 升压 Ilim. 高达 19V，2.3A 最低 降压 Ilim）
TPS65161B | ACTIVE |  | LCD/OLED 显示偏差解决方案 | 4 | Boost , Buck , Inverting Buck/Boost | 14.7 |  |  |  | Catalog |  |  | 8.8 | [12 empty] | 28HTSSOP | 1.60 ¦ 1ku | 4 通道 LCD 偏置（3.7A 最低 升压 Ilim. 高达 19V，2.5A 最低 降压 Ilim、100mA VGH/VGL）
TPS65162 | ACTIVE |  | LCD/OLED 显示偏差解决方案 | 4 |  | 14.4 |  |  |  | Catalog |  |  | 8 | [12 empty] | 48VQFN | 2.45 ¦ 1ku | 具有输入到输出集成隔离开关、2 个运算放大器和 GPM 的 4 通道 LCD 偏置
TPS65163 | ACTIVE |  | LCD/OLED 显示偏差解决方案 | 4 | Buck, Boost, Charge Pump | 16.8 | 2 | 5 |  | Catalog |  |  | 8 | [5 empty] | Yes | [6 empty] | 48VQFN | 2.35 ¦ 1ku | 具有集成 9 通道电平转换器的 4 通道 LCD 偏置
TPS65165 | ACTIVE |  | LCD/OLED 显示偏差解决方案 | 3 | Boost , Inverting Buck/Boost | 6 | 1 | 20 |  | Catalog |  |  | 2.5 | [12 empty] | 40WQFN | 1.80 ¦ 1ku | Compact LCD Bias IC w/High Speed Amp for TV & Monitor TFT-LCD Panels
TPS65166 | ACTIVE |  | LCD/OLED 显示偏差解决方案 | 5 | Boost, Buck, Inverting Buck/Boost Bias | 14.7 |  | 1.2 |  | Catalog |  |  | 8.5 | [5 empty] | Yes | Yes | [5 empty] | 40VQFN | 1.55 ¦ 1ku | 具有反向降压/升压和温度 补偿的 5 通道 LCD 偏置（4.2A 最低 升压 Ilim.，2.6A 最低 降压 Ilim）
TPS65167 | ACTIVE |  | LCD/OLED 显示偏差解决方案 | 5 |  | 14 |  |  |  | Catalog |  |  | 6 | [12 empty] | 40VQFN | 2.10 ¦ 1ku | 具有完全集成的 正极充电泵的 4 通道 LCD 偏置、LDO 控制器、HVS (VDD) 和温度传感器
TPS65167A | ACTIVE |  | LCD/OLED 显示偏差解决方案 | 5 |  | 14 |  |  |  | Catalog |  |  | 6 | [12 empty] | 40VQFN | 2.10 ¦ 1ku | 具有完全集成的 正极充电泵、LDO 控制器、HVS (VDD/VGH) 和温度 传感器
TPS65168 | 新 ACTIVE |  | LCD/OLED 显示偏差解决方案 | 6 |  | 14.7 |  |  |  | Catalog |  |  | 8.6 | [12 empty] | 40WQFN | 1.90 ¦ 1ku | 用于电视的高分辨率完全可编程 LCD 偏置 IC
TPS65170 | ACTIVE |  | LCD/OLED 显示偏差解决方案 | 4 | Buck, Boost, Charge Pump | 14.7 | 2 | 1 |  | Catalog |  |  | 8.6 |  | Yes |  |  |  | Yes | [6 empty] | 28VQFN | 1.40 ¦ 1ku | 具有用于外部充电泵的稳压器的 4 通道 LCD 偏置
TPS65171 | ACTIVE |  | LCD/OLED 显示偏差解决方案 | 5 | Boost, Buck, Inverting Buck/Boost Bias | 14.7 |  | 1.2 |  | Catalog |  |  | 8.5 | [5 empty] | Yes | Yes | [5 empty] | 40VQFN | 1.55 ¦ 1ku | 具有反向降压/升压和温度 补偿的 5 通道 LCD 偏置（2.5A 最低 升压 Ilim.，1A 最低 降压 Ilim）
TPS65180 | ACTIVE |  | LCD/OLED 显示偏差解决方案 |  | Multi-Channel | 6 |  |  |  | Catalog |  |  | 3 | [5 empty] | Yes |  | Yes |  | Yes |  | Yes | 48VQFN | 2.35 ¦ 1ku | 用于 E Ink® Vizplex™ 已启用电子纸显示的电源管理 IC
TPS65181 | ACTIVE |  | LCD/OLED 显示偏差解决方案 |  | Multi-Channel | 6 |  |  |  | Catalog |  |  | 3 | [5 empty] | Yes |  | Yes |  | Yes |  | Yes | 48VQFN | 2.35 ¦ 1ku | 用于 E Ink® Vizplex™ 已启用电子纸显示的电源管理 IC
TPS65182 | ACTIVE |  | LCD/OLED 显示偏差解决方案 |  | Multi-Channel | 6 |  |  |  | Catalog |  |  | 3 | [5 empty] | Yes |  | Yes |  | Yes |  | Yes | 48VQFN | 2.35 ¦ 1ku | 用于 E Ink® Vizplex™ 已启用电子纸显示的电源管理 IC
TPS65190 | ACTIVE |  | LCD/OLED 显示偏差解决方案 |  |  | 38 |  |  |  | Catalog | 200 |  | 12 | [12 empty] | 28VQFN | 1.00 ¦ 1ku | 用于 LCD 显示屏的 10 通道电平转换器，具有 VCOM 运算放大器
TPS65191 | ACTIVE |  | LCD/OLED 显示偏差解决方案 |  |  | 35 |  |  |  | Catalog | 150 |  | 15 | [12 empty] | 32QFN | 1.00 ¦ 1ku | 用于 LCD 显示屏的 7 通道电平转换器（三通道扫描驱动器）
TPS65192 | ACTIVE |  | LCD/OLED 显示偏差解决方案 |  |  | 38 |  |  |  | Catalog | 200 |  | 12 | [12 empty] | 28VQFN | 1.40 ¦ 1ku | 用于 LCD 显示屏的 9 通道电平转换器，具有 GPM
TPS65193 | ACTIVE |  | LCD/OLED 显示偏差解决方案 |  |  | 35 |  |  |  | Catalog | 150 |  | 15 | [12 empty] | 24VQFN | 0.80 ¦ 1ku | 用于 LCD 显示屏的 5 通道电平转换器（双通道扫描驱动器）
TPS65194 | 新 ACTIVE |  | LCD/OLED 显示偏差解决方案 | [6 empty] | Catalog | [15 empty] | 24VQFN | 0.80 ¦ 1ku | 用于 LCD 电视和监视器的 13 通道电平转换器
TL4242 | ACTIVE |  | LED 驱动器 | [6 empty] | Catalog |  |  |  |  | Yes | [10 empty] | 8SON | 0.35 ¦ 1ku | 可调节 LED 驱动器
TL4242-Q1 | ACTIVE |  | LED 驱动器 | [6 empty] | Automotive | [15 empty] | 8SON | 0.40 ¦ 1ku | TL4242-Q1
TLC59025 | ACTIVE |  | LED 驱动器 | [6 empty] | Catalog |  |  |  |  | Yes | [10 empty] | 24SSOP/QSOP | 0.55 ¦ 1ku | 低功耗 16 通道恒流下沉式 LED 驱动器
TLC5904 | ACTIVE |  | LED 驱动器 | [6 empty] | Catalog |  |  |  |  | Yes | [8 empty] | Yes |  | 100HTQFP | 4.65 ¦ 1ku | 8/16 通道 LED 驱动器
TLC5905 | ACTIVE |  | LED 驱动器 | [6 empty] | Catalog |  |  |  |  | Yes | [8 empty] | Yes |  | 64HTQFP | 2.85 ¦ 1ku | 8/16 通道 LED 驱动器
TLC59108 | ACTIVE |  | LED 驱动器 | [6 empty] | Catalog |  |  |  |  | Yes | [10 empty] | 20TSSOP, 20VQFN | 0.80 ¦ 1ku | 8 位 Fm+ I2C 总线恒流下沉式 LED 驱动器
TLC59108F | ACTIVE |  | LED 驱动器 | [6 empty] | Catalog |  |  |  |  | Yes | [10 empty] | 20TSSOP, 20VQFN | 0.80 ¦ 1ku | 8 位快速模式+ (FM+) 12C 总线 LED 驱动器
TLC5911 | ACTIVE |  | LED 驱动器 | [6 empty] | Catalog |  |  |  |  | Yes | [10 empty] | 100HTQFP | 4.50 ¦ 1ku | 16 通道 LED 驱动器
TLC59116 | ACTIVE |  | LED 驱动器 | [6 empty] | Catalog |  |  |  |  | Yes | [10 empty] | 28TSSOP, 32QFN | 1.45 ¦ 1ku | 16 通道 Fm+ I2C 总线恒流下沉式 LED 驱动器
TLC59116F | ACTIVE |  | LED 驱动器 | [6 empty] | Catalog | [15 empty] | 28TSSOP, 32QFN | 1.45 ¦ 1ku | 16 位 FM+ I2C 总线 LED 驱动器
TLC5916 | ACTIVE |  | LED 驱动器 | [6 empty] | Catalog | [15 empty] | 16PDIP, 16SOIC, 16TSSOP | 0.47 ¦ 1ku | 8 位恒流下沉式 LED 驱动器
TLC5916-Q1 | ACTIVE |  | LED 驱动器 | [6 empty] | Automotive | [15 empty] | 16SOIC | 0.55 ¦ 1ku | 汽车类 8 位恒流下沉式 LED 驱动器
TLC5917 | ACTIVE |  | LED 驱动器 | [6 empty] | Catalog | [15 empty] | 16PDIP, 16SOIC, 16TSSOP | 0.60 ¦ 1ku | 8 位恒流下沉式 LED 驱动器
TLC5917-Q1 | ACTIVE |  | LED 驱动器 | [6 empty] | Automotive | [15 empty] | 16SOIC | 0.70 ¦ 1ku | 汽车类 8 位恒流下沉式 LED 驱动器
TLC5920 | ACTIVE |  | LED 驱动器 | [6 empty] | Catalog | [15 empty] | 48SSOP | 1.10 ¦ 1ku | 16 通道 LED 驱动器
TLC59208F | ACTIVE |  | LED 驱动器 | [6 empty] | Catalog | [15 empty] | 16TSSOP, 16VQFN | 0.65 ¦ 1ku | 8 位 FM+ I2C 总线 LED 驱动器
TLC5921 | ACTIVE |  | LED 驱动器 | [6 empty] | Catalog |  |  |  |  | Yes | [8 empty] | Yes |  | 32HTSSOP | 1.25 ¦ 1ku | 16 通道 LED 驱动器
TLC59210 | ACTIVE |  | LED 驱动器 | [6 empty] | Catalog | [15 empty] | 20PDIP, 20TSSOP | 0.60 ¦ 1ku | 具有锁存器的 8 位 DMOS 下沉式驱动器
TLC59211 | ACTIVE |  | LED 驱动器 | [6 empty] | Catalog | [15 empty] | 20PDIP, 20TSSOP | 0.55 ¦ 1ku | 8 位 DMOS 下沉式驱动器
TLC59212 | ACTIVE |  | LED 驱动器 | [6 empty] | Catalog | [15 empty] | 20PDIP, 20TSSOP | 0.48 ¦ 1ku | 具有锁存器的 8 位集电极开路驱动器
TLC59213 | ACTIVE |  | LED 驱动器 | [6 empty] | Catalog | [15 empty] | 20PDIP, 20TSSOP | 0.70 ¦ 1ku | 具有锁存器的 8 通道源驱动器
TLC59213A | ACTIVE |  | LED 驱动器 | [6 empty] | Catalog | [15 empty] | 20PDIP, 20TSSOP | 0.70 ¦ 1ku | 具有锁存器和更长保持时间的 8 位并行输入/输出达林顿源驱动器
TLC5922 | ACTIVE |  | LED 驱动器 | [6 empty] | Catalog | [15 empty] | 32HTSSOP | 1.35 ¦ 1ku | 带有点校正的 16 通道 LED 驱动器
TLC5923 | ACTIVE |  | LED 驱动器 | [6 empty] | Catalog | [15 empty] | 32HTSSOP, 32QFN | 1.40 ¦ 1ku | 带有点校正的 16 通道 LED 驱动器
TLC5924 | ACTIVE |  | LED 驱动器 | [6 empty] | Catalog | [15 empty] | 32HTSSOP, 32QFN | 1.50 ¦ 1ku | 具有点校正功能和预充电 FET 的 16 通道 LED 驱动器
TLC5925 | ACTIVE |  | LED 驱动器 | [6 empty] | Catalog |  |  |  |  | Yes | [10 empty] | 24SOIC, 24SSOP/QSOP, 24TSSOP | 0.50 ¦ 1ku | 低功耗 16 通道恒流下沉式 LED 驱动器
TLC5926 | ACTIVE |  | LED 驱动器 | [6 empty] | Catalog |  |  |  |  | Yes | [10 empty] | 24HTSSOP, 24SOIC, 24SSOP/QSOP | 0.60 ¦ 1ku | 16 位恒流下沉式 LED 驱动器
TLC5926-Q1 | ACTIVE |  | LED 驱动器 | [6 empty] | Automotive |  |  |  |  | Yes | [10 empty] | 24HTSSOP | 0.70 ¦ 1ku | 汽车类 16 位恒流下沉式 LED 驱动器
TLC5927 | ACTIVE |  | LED 驱动器 | [6 empty] | Catalog | [15 empty] | 24HTSSOP, 24SOIC, 24SSOP/QSOP | 0.65 ¦ 1ku | 16 位恒流下沉式 LED 驱动器
TLC5927-Q1 | ACTIVE |  | LED 驱动器 | [6 empty] | Automotive | [15 empty] | 24HTSSOP | 0.75 ¦ 1ku | 汽车类 16 位恒流下沉式 LED 驱动器
TLC5928 | ACTIVE |  | LED 驱动器 | [6 empty] | Catalog | [15 empty] | 24HTSSOP, 24SSOP/QSOP, 24TSSOP, 24VQFN | 0.50 ¦ 1ku | 具有 LED 开路检测的 16 通道恒流 LED 驱动器
TLC59281 | ACTIVE |  | LED 驱动器 | [6 empty] | Catalog | [15 empty] | 24SSOP/QSOP, 24VQFN | 0.60 ¦ 1ku | 不具有 LED 开路检测的 16 通道恒流 LED 驱动器
TLC5930 | ACTIVE |  | LED 驱动器 | [6 empty] | Catalog | [13 empty] | Yes |  | 24HTSSOP | 3.00 ¦ 1ku | 12 通道 LED 驱动器
TLC5940 | ACTIVE |  | LED 驱动器 | [6 empty] | Catalog | [15 empty] | 28HTSSOP, 28PDIP, 32QFN | 1.25 ¦ 1ku | 带有 EEprom 点校正与灰度 PWM 控制的 16 通道 LED 驱动器
TLC59401 | ACTIVE |  | LED 驱动器 | [6 empty] | Catalog | [15 empty] | 28HTSSOP, 32QFN | 1.80 ¦ 1ku | 带有像点修正与灰度 PWM 控制的 16 通道 LED 驱动器
TLC5941 | ACTIVE |  | LED 驱动器 | [6 empty] | Catalog | [15 empty] | 28HTSSOP, 28PDIP, 32QFN | 1.00 ¦ 1ku | 带有像点修正与灰度 PWM 控制的 16 通道 LED 驱动器
TLC5941-Q1 | ACTIVE |  | LED 驱动器 | [6 empty] | Automotive | [15 empty] | 28HTSSOP | 1.50 ¦ 1ku | 带有像点修正与灰度 PWM 控制的汽车类 16 通道 LED 驱动器
TLC5942 | ACTIVE |  | LED 驱动器 | [6 empty] | Catalog | [15 empty] | 28HTSSOP, 32QFN | 1.10 ¦ 1ku | 具有 7 位点校正功能的 16 通道 12 位 PWM
TLC5943 | ACTIVE |  | LED 驱动器 | [6 empty] | Catalog |  |  |  |  | Yes | [10 empty] | 28HTSSOP, 32QFN | 1.25 ¦ 1ku | 具有 7 位器件级亮度控制的 16 位 ES-PWM
TLC5944 | ACTIVE |  | LED 驱动器 | [6 empty] | Catalog |  |  |  |  | Yes | [10 empty] | 28HTSSOP, 32QFN | 1.10 ¦ 1ku | 具有 6 位点校正功能和预充电 FET 的 16 通道 12 位 PWM LED 驱动器
TLC5945 | ACTIVE |  | LED 驱动器 | [6 empty] | Catalog | [15 empty] | 28HTSSOP, 32QFN | 1.10 ¦ 1ku | 带有点校正、灰度 PWM 控制和无延迟的 16 通道 LED 驱动器
TLC5946 | ACTIVE |  | LED 驱动器 | [6 empty] | Catalog | [15 empty] | 28HTSSOP, 28TSSOP, 32QFN | 1.00 ¦ 1ku | 具有 6 位点校正功能的 16 通道 12 位 PWM LED 驱动器
TLC59461 | ACTIVE |  | LED 驱动器 | [6 empty] | Catalog | [15 empty] | 28HTSSOP | 1.05 ¦ 1ku | 16-Channel, 12-Bit PWM LED Driver with 6-Bit Dot Correction
TLC5947 | ACTIVE |  | LED 驱动器 | [6 empty] | Catalog |  |  |  |  | Yes | [10 empty] | 32HTSSOP, 32QFN | 1.20 ¦ 1ku | 24-Channel, 12-Bit PWM LED Driver with Internal Oscillator
TLC5951 | ACTIVE |  | LED 驱动器 | [6 empty] | Catalog | [15 empty] | 38HTSSOP, 40VQFN | 3.00 ¦ 1ku | 具有 7 位点校正和 3 组 8 位全局亮度控制功能的 24 通道、12 位 PWM LED 驱动器
TLC5952 | ACTIVE |  | LED 驱动器 | [6 empty] | Catalog | [15 empty] | 32HTSSOP | 2.20 ¦ 1ku | 具有全局亮度控制和 LED 开路/短路检测功能的 24 通道恒流 LED 驱动器
TLC5960 | 新 ACTIVE |  | LED 驱动器 | [6 empty] | Catalog | [7 empty] | Yes | [7 empty] | 38TSSOP | 1.15 ¦ 1ku | 具有集成智能热控制器的 8 通道 LED 驱动器控制器
TLC5961 | PREVIEW |  | LED 驱动器 | [6 empty] | Catalog | [7 empty] | Yes | [7 empty] | 38TSSOP |  | 具有空间电压控制反馈的 8 通道恒流 FET 驱动器
TLC5970 | 新 ACTIVE |  | LED 驱动器 | [6 empty] | Catalog | [15 empty] | 28VQFN | 3.30 ¦ 1ku | 具有 DC-DC 降压转换器和差动信号接口的 3 通道、12 位 PWM LED 驱动器
TLC5971 | 新 ACTIVE |  | LED 驱动器 | [6 empty] | Catalog |  |  |  |  | Yes |  |  | Yes | [7 empty] | 20HTSSOP, 24VQFN | 1.50 ¦ 1ku | 具有 3.3V 线性稳压器的 12 通道 16 位 ES-PWM RGB LED 驱动器
TPS40211 | ACTIVE |  | LED 驱动器 | 1 | Boost | 52 | 6 |  |  | Catalog | 1000 |  | 4.5 | [5 empty] | Yes | [6 empty] | 10MSOP-PowerPAD, 10SON | 0.99 ¦ 1ku | 宽输入范围电流模式升压控制器
TPS92001 | ACTIVE |  | LED 驱动器 |  | Flyback |  |  |  |  | Catalog |  | 1000 | [13 empty] | 8MSOP, 8SOIC | 0.45 ¦ 1ku | 具有 10V 启动阈值的通用 LED 照明 PWM 控制器
TPS92002 | ACTIVE |  | LED 驱动器 |  | Flyback |  |  |  |  | Catalog |  | 1000 | [13 empty] | 8MSOP, 8SOIC | 0.45 ¦ 1ku | 具有 15V 启动阈值的通用 LED 照明 PWM 控制器
TPS92010 | ACTIVE |  | LED 驱动器 |  | Flyback |  |  |  |  | Catalog |  | 143 | [13 empty] | 8SOIC | 0.39 ¦ 1ku | 高效率离线式 LED 照明驱动器控制器
TPS92020 | ACTIVE |  | LED 驱动器 | 2 | Half-Bridge , Resonant | 450 |  |  |  | Catalog |  | 350 | 12 | [11 empty] | Yes | 8SOIC | 0.80 ¦ 1ku | 用于 LED 照明的谐振开关驱动器控制器
TPS92210 | ACTIVE |  | LED 驱动器 |  | Flyback |  |  |  |  | Catalog |  | 130 | [13 empty] | 8SOIC | 0.75 ¦ 1ku | 自然交错 PFC LED 照明驱动器控制器
UCC28810 | ACTIVE |  | LED 驱动器 | [6 empty] | Catalog |  | 200 | [13 empty] | 8SOIC | 0.32 ¦ 1ku | LED 照明电源控制器
UCC28811 | ACTIVE |  | LED 驱动器 | [6 empty] | Catalog |  | 200 | [13 empty] | 8SOIC | 0.32 ¦ 1ku | LED 照明电源控制器
TPS40211 | ACTIVE |  | 照明解决方案 | 1 | Boost | 52 | 6 |  |  | Catalog | 1000 |  | 4.5 | [5 empty] | Yes | [6 empty] | 10MSOP-PowerPAD, 10SON | 0.99 ¦ 1ku | 宽输入范围电流模式升压控制器
TPS92001 | ACTIVE |  | 照明解决方案 |  | Flyback |  |  |  |  | Catalog |  | 1000 | [13 empty] | 8MSOP, 8SOIC | 0.45 ¦ 1ku | 具有 10V 启动阈值的通用 LED 照明 PWM 控制器
TPS92002 | ACTIVE |  | 照明解决方案 |  | Flyback |  |  |  |  | Catalog |  | 1000 | [13 empty] | 8MSOP, 8SOIC | 0.45 ¦ 1ku | 具有 15V 启动阈值的通用 LED 照明 PWM 控制器
TPS92010 | ACTIVE |  | 照明解决方案 |  | Flyback |  |  |  |  | Catalog |  | 143 | [13 empty] | 8SOIC | 0.39 ¦ 1ku | 高效率离线式 LED 照明驱动器控制器
TPS92210 | ACTIVE |  | 照明解决方案 |  | Flyback |  |  |  |  | Catalog |  | 130 | [13 empty] | 8SOIC | 0.75 ¦ 1ku | 自然交错 PFC LED 照明驱动器控制器
UCC28810 | ACTIVE |  | 照明解决方案 | [6 empty] | Catalog |  | 200 | [13 empty] | 8SOIC | 0.32 ¦ 1ku | LED 照明电源控制器
UCC28811 | ACTIVE |  | 照明解决方案 | [6 empty] | Catalog |  | 200 | [13 empty] | 8SOIC | 0.32 ¦ 1ku | LED 照明电源控制器
TCA6507 | ACTIVE |  | 白光 LED 驱动器 | [6 empty] | Catalog | [15 empty] | 12BGA MICROSTAR JUNIOR, 12X2QFN, 14TSSOP | 0.75 ¦ 1ku | 具有强度控制和关断状态的低压 7 位 I2C 和 SMBus LED 驱动器
TPS40211 | ACTIVE |  | 白光 LED 驱动器 | 1 | Boost | 52 | 6 |  |  | Catalog | 1000 |  | 4.5 | [5 empty] | Yes | [6 empty] | 10MSOP-PowerPAD, 10SON | 0.99 ¦ 1ku | 宽输入范围电流模式升压控制器
TPS40211-Q1 | ACTIVE |  | 白光 LED 驱动器 | 1 | Boost | 52 |  |  |  | Automotive | 1000 |  | 4.5 | [5 empty] | Yes | [6 empty] | 10MSOP-PowerPAD | 1.20 ¦ 1ku | 汽车类宽输入范围电流模式升压控制器
TPS60250 | ACTIVE |  | 白光 LED 驱动器 |  | Boost | 6 | 0.23 | 0.068 |  | Catalog | 750 |  | 3 |  |  |  |  | Yes |  |  |  | Yes |  |  |  | 16WQFN | 1.40 ¦ 1ku | 具有 I2C 接口的用于 7 个 WLED 的高效充电泵
TPS60251 | ACTIVE |  | 白光 LED 驱动器 |  | Boost | 6 | 0.23 | 0.068 |  | Catalog | 750 |  | 3 |  |  |  |  | Yes |  | Yes |  | Yes |  |  |  | 24QFN | 0.90 ¦ 1ku | 具有 I2C 接口的用于 7 个 WLED 的高效充电泵
TPS60252 | ACTIVE |  | 白光 LED 驱动器 |  | Boost | 6 | 0.23 | 0.068 |  | Catalog | 750 |  | 3 |  |  |  |  | Yes |  |  |  | Yes |  |  |  | 16WQFN | 0.90 ¦ 1ku | 具有 I2C 接口的用于 7 个 WLED 的高效充电泵
TPS60255 | ACTIVE |  | 白光 LED 驱动器 |  | Boost | 6 | 0.23 | 0.068 |  | Catalog | 750 |  | 2.7 |  |  |  |  | Yes |  | Yes |  | Yes |  |  |  | 16WQFN | 0.90 ¦ 1ku | 用于 LED 背光的 7 通道 175mA 高效充电泵
TPS61040 | ACTIVE |  | 白光 LED 驱动器 | 1 | Boost | 6 | 0.09 | 0.028 |  | Catalog | 1000 |  | 1.8 |  |  |  |  | Yes | [7 empty] | 5SOT-23, 6SON | 0.75 ¦ 1ku | 采用 SOT-23 封装用于 LCD 和白光 LED 的 28V 400mA 开关升压转换器
TPS61040-Q1 | ACTIVE |  | 白光 LED 驱动器 |  | Boost | 6 | 0.09 | 0.05 |  | Automotive | 1000 |  | 1.8 |  |  |  |  | Yes | [7 empty] | 5SOT-23 | 0.90 ¦ 1ku | 汽车类低功耗 DC/DC 升压转换器
TPS61041 | ACTIVE |  | 白光 LED 驱动器 | 1 | Boost | 6 | 0.05 | 0.028 |  | Catalog | 1000 |  | 1.8 |  |  |  |  | Yes | [7 empty] | 5SOT-23, 6SON | 0.70 ¦ 1ku | 采用 SOT-23 封装用于 LCD 和白光 LED 的 28V 250mA 开关升压转换器
TPS61041-Q1 | ACTIVE |  | 白光 LED 驱动器 |  | Boost | 6 | 0.05 | 0.028 |  | Automotive | 1000 |  | 1.8 |  |  |  |  | Yes | [7 empty] | 5SOT-23 | 0.85 ¦ 1ku | 汽车类低功耗 DC/DC 升压转换器
TPS61042 | ACTIVE |  | 白光 LED 驱动器 | 1 | Boost | 6 | 0.03 | 0.038 |  | Catalog | 1000 |  | 1.8 |  |  |  |  | Yes | [7 empty] | 8SON | 0.85 ¦ 1ku | 采用 QFN-8 封装的 30V 500mA 开关升压转换器，用于白光 LED 应用领域
TPS61043 | ACTIVE |  | 白光 LED 驱动器 | 1 | Boost | 6 | 0.03 | 0.038 |  | Catalog | 1000 |  | 1.8 |  |  |  |  | Yes | [7 empty] | 8SON | 0.85 ¦ 1ku | TPS61043：恒流 LED 驱动器
TPS61045 | ACTIVE |  | 白光 LED 驱动器 | 1 | Boost | 6 | 0.02 | 0.04 |  | Catalog | 1000 |  | 1.8 | [5 empty] | Yes | Yes |  | Yes |  |  |  | 8SON | 1.00 ¦ 1ku | 采用 QFN-8 封装的 28V 85% 效率的升压转换器，用于 LCD 应用领域
TPS61050 | ACTIVE |  | 白光 LED 驱动器 |  | Boost | 6 | 1.2 | 8.5 |  | Catalog | 2000 |  | 2.5 | Yes |  |  |  | Yes | Yes | Yes |  | Yes |  |  |  | 10SON, 12DSBGA | 1.00 ¦ 1ku | 具有 I2C 兼容接口的 1.2A 高功率白光 LED 驱动器
TPS61052 | ACTIVE |  | 白光 LED 驱动器 |  | Boost | 6 | 1.2 | 8.5 |  | Catalog | 2000 |  | 2.5 | Yes |  |  |  | Yes | Yes |  |  | Yes |  |  |  | 10SON, 12DSBGA | 1.00 ¦ 1ku | Sync Boost Converter w/I2C Compatible Interface High Power LED White Driver
TPS61054 | ACTIVE |  | 白光 LED 驱动器 |  | Boost | 6 | 1.2 | 8.5 |  | Catalog | 2000 |  | 2.5 |  |  |  |  | Yes |  | Yes |  | Yes |  |  |  | 10SON, 12DSBGA | 0.90 ¦ 1ku | 具有标准逻辑接口的 700mA 高功率白光 LED 驱动器
TPS61055 | ACTIVE |  | 白光 LED 驱动器 |  | Boost | 6 | 1.2 | 8.5 |  | Catalog | 2000 |  | 2.5 |  |  |  |  | Yes | Yes | Yes |  | Yes |  |  |  | 10SON, 12DSBGA | 0.85 ¦ 1ku | 具有标准逻辑接口的 500mA 高功率白光 LED 驱动器
TPS61058 | ACTIVE |  | 白光 LED 驱动器 | 1 | Boost | 5.5 | 0.5 | 5.5 |  | Catalog | 650 |  | 2.7 | Yes |  |  |  |  | Yes | Yes |  | Yes |  |  |  | 10SON | 0.80 ¦ 1ku | 采用 3x3 QFN 封装的具有 1.1A 开关的 高功率单个白光 LED 驱动器
TPS61059 | ACTIVE |  | 白光 LED 驱动器 | 1 | Boost | 5.5 | 0.8 | 5.5 |  | Catalog | 650 |  | 2.7 | Yes |  |  |  |  | Yes | Yes |  | Yes |  |  |  | 10SON | 0.85 ¦ 1ku | 采用 3x3 QFN 封装的具有 1.5A 开关的高功率单个白光 LED 驱动器
TPS61060 | ACTIVE |  | 白光 LED 驱动器 | 1 | Boost | 6 | 0.06 | 1 |  | Catalog | 1200 |  | 2.7 |  |  |  |  | Yes | [7 empty] | 8DSBGA, 8SON | 0.85 ¦ 1ku | 具有白光 LED 亮度控制电源的 15V、400mA 开关，1MHz 升压转换器
TPS61061 | ACTIVE |  | 白光 LED 驱动器 | 1 | Boost | 6 | 0.06 | 1 |  | Catalog | 1200 |  | 2.7 |  |  |  |  | Yes | [7 empty] | 8DSBGA, 8SON | 0.90 ¦ 1ku | 具有亮度控制的 19V 400mA 开关 1MHz 升压转换器，用于白光 LED 电源
TPS61062 | ACTIVE |  | 白光 LED 驱动器 | 1 | Boost | 6 | 0.06 | 1 |  | Catalog | 1200 |  | 2.7 |  |  |  |  | Yes | [7 empty] | 8DSBGA, 8SON | 1.00 ¦ 1ku | 具有白光 LED 亮度控制电源的 24V、400mA 开关，1MHz 升压转换器
TPS61069B0 | PREVIEW |  | 白光 LED 驱动器 | 1 | Boost | 5.5 | 0.03 | 0.3 |  | Catalog | 1100 |  | 2.3 | Yes |  |  |  | Yes | Yes | Yes |  | Yes |  |  | Yes | 8DSBGA |  | 具有 PWM 亮度控制和负载断开开关的恒流白光 LED 驱动器
TPS61080 | ACTIVE |  | 白光 LED 驱动器 | 1 | Boost | 6 | 0.2 | 6 |  | Catalog | 1200 |  | 2.5 | Yes |  |  |  |  | Yes | Yes |  | Yes |  |  |  | 10SON | 1.35 ¦ 1ku | 具有集成功率二极管的 27V、500mA 开关、1.2MHz 升压转换器
TPS61081 | ACTIVE |  | 白光 LED 驱动器 | 1 | Boost | 6 | 0.35 | 6 |  | Catalog | 1200 |  | 2.5 | Yes |  |  |  |  | Yes | Yes |  | Yes |  |  |  | 10SON | 1.45 ¦ 1ku | 具有集成功率二极管的 27V、1.2A 开关、1.2MHz 升压转换器
TPS61140 | ACTIVE |  | 白光 LED 驱动器 | 2 | Boost | 6 | 0.023 | 0.125 |  | Catalog | 1200 |  | 3 | Yes |  |  |  |  | Yes |  |  | Yes |  |  |  | 10SON | 1.25 ¦ 1ku | TPS61140/1 数据表
TPS61141 | ACTIVE |  | 白光 LED 驱动器 | 2 | Boost | 6 | 0.023 | 0.125 |  | Catalog | 1200 |  | 3 | Yes |  |  |  |  | Yes |  |  | Yes |  |  |  | 10SON | 1.25 ¦ 1ku | TPS61140/1 数据表
TPS61150 | ACTIVE |  | 白光 LED 驱动器 | 2 | Boost | 6 | 0.035 | 2 |  | Catalog | 1200 |  | 3 | Yes |  |  |  |  | Yes |  |  | Yes |  |  |  | 10SON | 1.25 ¦ 1ku | 双路2 x 27V，700mA开关，具有单电感白光 LED 驱动器（多达2 x 6个）的1.2MHz升压转换器
TPS61150A | ACTIVE |  | 白光 LED 驱动器 | 2 | Boost | 6 | 0.034 | 2 |  | Catalog | 1200 |  | 2.5 | Yes |  |  |  | Yes | Yes |  |  | Yes |  |  |  | 10SON | 1.25 ¦ 1ku | Dual Output Boost WLED Driver Using Single Inductor
TPS61151 | ACTIVE |  | 白光 LED 驱动器 | 2 | Boost | 6 | 0.035 | 2 |  | Catalog | 1200 |  | 3 | Yes |  |  |  |  | Yes |  |  | Yes |  |  |  | 10SON | 1.20 ¦ 1ku | TPS61150/1 数据表
TPS61160 | ACTIVE |  | 白光 LED 驱动器 |  | Boost | 18 |  | 1.5 |  | Catalog | 600 |  | 2.7 | Yes |  |  |  | Yes |  | Yes |  | Yes |  |  |  | 6SON | 0.75 ¦ 1ku | 采用 2mm x 2mm 封装的具有数字和 PWM 亮度控制的白光 LED 驱动器
TPS61160A | ACTIVE |  | 白光 LED 驱动器 |  | Boost | 18 |  | 1.5 |  | Catalog | 600 |  | 2.7 | Yes |  |  |  | Yes |  | Yes |  | Yes |  |  |  | 6SON | 0.75 ¦ 1ku | 采用 2mm x 2mm 封装的具有 PWM 亮度控制的白光 LED 驱动器。 多达 10 个串联的 LED
TPS61161 | ACTIVE |  | 白光 LED 驱动器 |  | Boost | 18 |  | 1.5 |  | Catalog | 600 |  | 2.7 | Yes |  |  |  | Yes |  | Yes |  | Yes |  |  |  | 6SON | 0.80 ¦ 1ku | 采用 2mm x 2mm QFN 封装的具有数字和 PWM 亮度控制的白光 LED 驱动器
TPS61161-Q1 | ACTIVE |  | 白光 LED 驱动器 |  | Boost | 18 |  | 1.5 |  | Automotive | 600 |  | 2.7 | Yes |  |  |  | Yes |  | Yes |  | Yes |  |  |  | 6SON | 0.90 ¦ 1ku | 采用 2mm x 2mm QFN 封装的具有数字和 PWM 亮度控制的汽车类白光 LED 驱动器
TPS61161A | ACTIVE |  | 白光 LED 驱动器 |  | Boost | 18 |  | 1.5 |  | Catalog | 600 |  | 2.7 | Yes |  |  |  | Yes |  | Yes |  | Yes |  |  |  | 6SON | 0.80 ¦ 1ku | 采用 2mm x 2mm 封装的具有 PWM 亮度控制的白光 LED 驱动器。 多达 10 个串联的 LED
TPS61165 | ACTIVE |  | 白光 LED 驱动器 |  | Boost | 18 |  | 1.5 |  | Catalog | 1200 |  | 3 | Yes |  |  |  | Yes |  | Yes |  | Yes |  |  |  | 6SON, 6SOT-23 | 1.10 ¦ 1ku | 采用 2mm x 2mm QFN 封装的白光 LED 驱动器
TPS61166 | ACTIVE |  | 白光 LED 驱动器 | 1 | Boost | 10 | 1 | 0.9 |  | Catalog | 1400 |  | 2.5 | Yes |  |  |  | Yes | Yes | Yes |  | Yes |  |  | Yes | 10SON | 1.35 ¦ 1ku | 具有集成功率二极管和快速猝发明暗调节模式的白光 LED 驱动器
TPS61180 | ACTIVE |  | 白光 LED 驱动器 |  | Boost | 24 | 1.5 | 2 |  | Catalog | 1000 |  | 5 | Yes |  |  |  | Yes | Yes | Yes |  | Yes |  |  |  | 16WQFN | 1.65 ¦ 1ku | 适用于笔记本电脑的 1.5A 白光 LED 驱动器
TPS61181 | ACTIVE |  | 白光 LED 驱动器 |  | Boost | 24 | 1.5 | 2 |  | Catalog | 1000 |  | 5 | Yes |  |  |  | Yes | Yes | Yes |  | Yes |  |  |  | 16WQFN | 1.65 ¦ 1ku | 适用于笔记本电脑的 1.5A 白光 LED 驱动器
TPS61182 | ACTIVE |  | 白光 LED 驱动器 |  | Boost | 24 | 1.5 | 2 |  | Catalog | 1300 |  | 5 | Yes |  |  |  | Yes | Yes | Yes |  | Yes |  |  |  | 16WQFN | 1.65 ¦ 1ku | 适用于笔记本电脑的 1.5A 白光 LED 驱动器
TPS61183 | 新 ACTIVE |  | 白光 LED 驱动器 |  | Boost | 24 |  |  |  | Catalog | 1200 |  | 4.5 | Yes | Yes |  |  | Yes |  | Yes |  | Yes |  |  | Yes | 20QFN | 1.85 ¦ 1ku | 具有 PWM 接口和可编程 PWM 明暗调节的、用于笔记本电脑的 WLED 驱动器
TPS61185 | 新 ACTIVE |  | 白光 LED 驱动器 |  | Boost | 24 |  | 2 |  | Catalog | 2000 |  | 4.2 | Yes |  |  |  | Yes | Yes | Yes |  | Yes |  |  | Yes | 24VQFN | 1.80 ¦ 1ku | 具有 PWM 控制接口的用于笔记本电脑的 2A WLED 驱动器
TPS61195 | 新 ACTIVE |  | 白光 LED 驱动器 | 8 | Boost | 21 | 0.24 | 3 |  | Catalog | 1000 |  | 4.5 |  |  |  |  | Yes | Yes | Yes | [5 empty] | 28WQFN | 1.95 ¦ 1ku | 96 LED、8 通道白光 LED 驱动器，用于具有 SMBus 接口的 LCD 背光
TPS61310 | 新 ACTIVE |  | 白光 LED 驱动器 | 3 | Boost | 5.5 | 1.5 | 0.59 |  | Catalog | 2000 |  | 2.5 | Yes | Yes |  |  | Yes | Yes | Yes | Yes | Yes |  | Yes | Yes | 20DSBGA | 1.55 ¦ 1ku | 具有 12C 兼容接口的 1.5A 多个 LED 摄像机闪存驱动器
TPS61325 | 新 ACTIVE |  | 白光 LED 驱动器 | 4 | Boost | 5.5 |  | 0.59 |  | Catalog | 1920 |  | 2.5 | Yes | Yes |  |  | Yes | Yes | Yes | Yes | Yes |  | Yes | Yes | 20DSBGA | 1.70 ¦ 1ku | 具有 12C 兼容接口的 1.5A/4.1A 多个 LED 摄像机闪存驱动器
TPS61500 | ACTIVE |  | 白光 LED 驱动器 | 1 | Boost | 18 | 3 | 3 |  | Catalog | 2200 |  | 2.9 |  |  |  |  | Yes |  | Yes |  | Yes |  |  |  | 14HTSSOP | 1.60 ¦ 1ku | 具有集成 3A、40V 电源开关的高亮度 LED 驱动器
TPS68401 | ACTIVE |  | 白光 LED 驱动器 |  | Multi-Channel | 5.5 | 0.15 |  |  | Catalog | 1250 |  | 2.7 | [6 empty] | Yes | [5 empty] | 20DSBGA | 0.80 ¦ 1ku | 多功能 3 通道 LED 驱动器
TPS68402 | ACTIVE |  | 白光 LED 驱动器 |  | Multi-Channel | 5.5 | 0.15 |  |  | Catalog | 1250 |  | 2.7 | [6 empty] | Yes | [5 empty] | 24VQFN | 0.80 ¦ 1ku | 多功能 3 通道 LED 驱动器
TPS75103 | ACTIVE |  | 白光 LED 驱动器 |  | LDO | 5.5 | 0.025 | 0.18 |  | Catalog |  |  | 2.7 |  |  |  |  | Yes |  | Yes |  | Yes |  |  |  | 9DSBGA | 0.65 ¦ 1ku | Low Dropout Matching LED Current Source
TPS75105 | ACTIVE |  | 白光 LED 驱动器 |  | LDO | 5.5 | 0.025 | 0.18 |  | Catalog |  |  | 2.7 |  |  |  |  | Yes |  | Yes |  | Yes |  |  |  | 10SON, 9DSBGA | 0.65 ¦ 1ku | Low Dropout, Two-Bank LED Driver with PWM Brightness Control in CSP Package
TPS92001 | ACTIVE |  | 白光 LED 驱动器 |  | Flyback |  |  |  |  | Catalog |  | 1000 | [13 empty] | 8MSOP, 8SOIC | 0.45 ¦ 1ku | 具有 10V 启动阈值的通用 LED 照明 PWM 控制器
TPS92002 | ACTIVE |  | 白光 LED 驱动器 |  | Flyback |  |  |  |  | Catalog |  | 1000 | [13 empty] | 8MSOP, 8SOIC | 0.45 ¦ 1ku | 具有 15V 启动阈值的通用 LED 照明 PWM 控制器
TPS92010 | ACTIVE |  | 白光 LED 驱动器 |  | Flyback |  |  |  |  | Catalog |  | 143 | [13 empty] | 8SOIC | 0.39 ¦ 1ku | 高效率离线式 LED 照明驱动器控制器
TPS92020 | ACTIVE |  | 白光 LED 驱动器 | 2 | Half-Bridge , Resonant | 450 |  |  |  | Catalog |  | 350 | 12 | [11 empty] | Yes | 8SOIC | 0.80 ¦ 1ku | 用于 LED 照明的谐振开关驱动器控制器
TPS92210 | ACTIVE |  | 白光 LED 驱动器 |  | Flyback |  |  |  |  | Catalog |  | 130 | [13 empty] | 8SOIC | 0.75 ¦ 1ku | 自然交错 PFC LED 照明驱动器控制器
UCC28810 | ACTIVE |  | 白光 LED 驱动器 | [6 empty] | Catalog |  | 200 | [13 empty] | 8SOIC | 0.32 ¦ 1ku | LED 照明电源控制器
UCC28811 | ACTIVE |  | 白光 LED 驱动器 | [6 empty] | Catalog |  | 200 | [13 empty] | 8SOIC | 0.32 ¦ 1ku | LED 照明电源控制器
CD4055B | ACTIVE |  | 离散段 LED 驱动器 | [6 empty] | Catalog | [15 empty] | 16PDIP, 16SOIC, 16TSSOP | 0.37 ¦ 1ku | 具有显示频率输出的 CMOS BCD 到 7 段 LCD 解码器/驱动器
CD4056B | ACTIVE |  | 离散段 LED 驱动器 | [6 empty] | Catalog | [15 empty] | 16PDIP, 16SOIC, 16TSSOP | 0.32 ¦ 1ku | 具有选通锁存功能的 CMOS BCD 到 7 段 LCD 解码器/驱动器
CD4511B |  |  | 离散段 LED 驱动器 | [6 empty] | Military | [15 empty] | 16CDIP, 16PDIP, 16SO, 16TSSOP | 0.32 ¦ 1ku | CMOS BCD 到 7 段 LED 锁存解码器驱动器
CD4543B | ACTIVE |  | 离散段 LED 驱动器 | [6 empty] | Catalog | [15 empty] | 16PDIP, 16SO, 16SOIC, 16TSSOP | 0.29 ¦ 1ku | 用于液晶显示的 CMOS BCD 至 7 段锁存器/解码器/驱动器
CD74HC4511 | ACTIVE |  | 离散段 LED 驱动器 | [6 empty] | Catalog | [15 empty] | 16PDIP, 16SOIC, 16TSSOP | 0.44 ¦ 1ku | 高速 CMOS 逻辑 BCD 至 7 段锁存器/解码器/驱动器
CD74HC4543 | ACTIVE |  | 离散段 LED 驱动器 | [6 empty] | Catalog | [15 empty] | 16PDIP | 0.90 ¦ 1ku | 用于 LCD 的高速 CMOS 逻辑 BCD 至 7 段锁存器/解码器/驱动器
CD74HCT4511 | ACTIVE |  | 离散段 LED 驱动器 | [6 empty] | Catalog | [15 empty] | 16PDIP | 0.55 ¦ 1ku | 高速 CMOS 逻辑 BCD 至 7 段锁存器/解码器/驱动器
CD74HCT4543 | ACTIVE |  | 离散段 LED 驱动器 | [6 empty] | Catalog | [15 empty] | 16PDIP | 1.70 ¦ 1ku | 用于 LCD 的高速 CMOS 逻辑 BCD 至 7 段锁存器/解码器/驱动器
SN7447A | ACTIVE |  | 离散段 LED 驱动器 | [6 empty] | Catalog | [15 empty] | 16PDIP | 2.20 ¦ 1ku | BCD 到 7 段解码器/驱动器
SN74LS247 | ACTIVE |  | 离散段 LED 驱动器 | [6 empty] | Catalog | [15 empty] | 16PDIP, 16SO, 16SOIC | 1.10 ¦ 1ku | BCD 到 7 段解码器/驱动器
SN74LS47 | ACTIVE |  | 离散段 LED 驱动器 | [6 empty] | Catalog | [15 empty] | 16PDIP, 16SO, 16SOIC | 1.10 ¦ 1ku | BCD 到 7 段解码器/驱动器
TPS65552A | ACTIVE |  | 闪光灯电容充电器 |  |  | 12 |  |  |  | Catalog |  |  | 1.8 | [9 empty] | Yes |  |  | 10MSOP-PowerPAD, 16QFN | 1.25 ¦ 1ku | 集成的照片闪存充电器和 IGBT 驱动器
TPS65560 | ACTIVE |  | 闪光灯电容充电器 |  |  | 12 |  |  |  | Catalog |  |  | 1.6 |  | Yes | [10 empty] | 16QFN | 0.85 ¦ 1ku | 集成的闪光灯充电器和 IGBT 驱动器
TPS65561 | ACTIVE |  | 闪光灯电容充电器 |  |  | 12 |  |  |  | Catalog |  |  | 1.6 | [9 empty] | Yes |  |  | 16QFN | 0.95 ¦ 1ku | Photo Flash Capacitor Charger
TPS65562 | ACTIVE |  | 闪光灯电容充电器 |  |  | 12 |  |  |  | Catalog |  |  | 1.6 | [12 empty] | 16QFN | 0.95 ¦ 1ku | 集成闪光灯充电器和 IGBT 驱动器
TPS65563A | ACTIVE |  | 闪光灯电容充电器 |  |  | 12 |  |  |  | Catalog |  |  | 1.4 |  | Yes | [7 empty] | Yes |  |  | 16QFN | 0.70 ¦ 1ku | 集成闪光灯充电器和 IGBT 驱动器
TPS65573 | ACTIVE |  | 闪光灯电容充电器 |  |  | 12 |  |  |  | Catalog |  |  | 1.4 |  | Yes | [7 empty] | Yes |  |  | 12SON | 0.55 ¦ 1ku | 集成闪光灯充电器和 IGBT 驱动器