## Sheet1
Part Number | Status | Min Iz for Regulation (uA) | VO (V) | Numeric Price for Sort | Temp Coeff (max) (ppm/ degree C) | Iout/Iz (max) (mA) | VO Adj (max) (V) | Temp Coeff (typ) (ppm/ degree C) | Rating | VO Adj (min) (V) | Initial Accuracy @ 25/deg C (%) | Pin/Package | Approx. Price (US$) | Description
TL4050C50-Q1 | ACTIVE |  |  | 0.7 | 50 |  |  |  | Automotive |  |  | 3SOT-23 | 0.70 ¦ 1ku | Automotive Catalog Precision Micropower Shunt Voltage Reference
TLV431B-Q1 | ACTIVE | 80 |  | 0.44 |  | 15 | 6 |  | Automotive | 1.24 | 0.5 | 3SOT-23, 5SOT-23 | 0.44 ¦ 1ku | 汽车类低压可调节精密并联稳压器
TL432B-Q1 | ACTIVE | 600 |  | 0.35 |  | 100 | 36 | 34 | Automotive | 2.495 | 0.5 | 3SOT-23 | 0.35 ¦ 1ku | 汽车类可调节精密并联稳压器
TL432A-Q1 | ACTIVE | 600 |  | 0.17 |  | 100 | 36 | 34 | Automotive | 2.495 | 1 | 3SOT-23 | 0.17 ¦ 1ku | 汽车类可调节精密并联稳压器
TL4050C20-Q1 | ACTIVE | 65 | 2.048 | 0.68 | 50 |  |  | 15 | Automotive |  | 0.5 | 3SOT-23 | 0.68 ¦ 1ku | 汽车类精密微功耗并联电压基准
LM4040D82 | ACTIVE | 96 | 8.192 | 0.32 | 150 | 15 |  | 15 | Catalog |  | 1 | 3SOT-23, 3TO-92, 5SC70 | 0.32 ¦ 1ku | 8.192V 精密微功耗并联电压参考，1% 精确度
LM4040D10 | ACTIVE | 110 | 10 | 0.27 | 150 | 15 |  | 15 | Catalog |  | 1 | 3SOT-23, 3TO-92, 5SC70 | 0.27 ¦ 1ku | 10V 精密微功耗并联电压参考，1% 精确度
LM4040C82 | ACTIVE | 91 | 8.192 | 0.41 | 100 | 15 |  | 15 | Catalog |  | 0.5 | 3SOT-23, 3TO-92, 5SC70 | 0.41 ¦ 1ku | 8.192V 精密微功耗并联电压参考，0.5% 精确度
LM4040C10 | ACTIVE | 100 | 10 | 0.35 | 100 | 15 |  | 15 | Catalog |  | 0.5 | 3SOT-23, 3TO-92, 5SC70 | 0.35 ¦ 1ku | 10V 精密微功耗并联电压参考，0.5% 精确度
LM4040B82 | ACTIVE | 91 | 8.192 | 0.6 | 100 | 15 |  | 15 | Catalog |  | 0.2 | 3SOT-23, 5SC70 | 0.60 ¦ 1ku | 8.192V 精密微功耗并联电压参考，0.2% 精确度
LM4040B10 | ACTIVE | 100 | 10 | 0.6 | 100 | 15 |  | 15 | Catalog |  | 0.2 | 3SOT-23, 3TO-92, 5SC70 | 0.60 ¦ 1ku | 10V 精密微功耗并联电压参考，0.2% 精确度
LM4040A82 | ACTIVE | 91 | 8.192 | 1 | 100 | 15 |  | 15 | Catalog |  | 0.1 | 3SOT-23, 5SC70 | 1.00 ¦ 1ku | 8.192V 精密微功耗并联电压参考，0.1% 精确度
LM4040A10 | ACTIVE | 100 | 10 | 1 | 100 | 15 |  | 15 | Catalog |  | 0.1 | 3SOT-23, 3TO-92, 5SC70 | 1.00 ¦ 1ku | 10V 精密微功耗并联电压参考，0.1% 精确度
LM4041D12 | ACTIVE | 60 | 1.225 | 0.27 | 150 | 12 |  | 15 | Catalog |  | 1 | 3SOT-23, 3TO-92, 5SC70 | 0.27 ¦ 1ku | 1.2V 精密微功耗并联电压参考，1.0% 精确度
LM4041D | ACTIVE | 65 |  | 0.27 | 150 | 12 | 15 | 15 | Catalog | 1.225 | 1 | 3SOT-23, 3TO-92, 5SC70 | 0.27 ¦ 1ku | 可调节精密微功耗并联电压参考，1.0% 精确度
LM4041C12 | ACTIVE | 60 | 1.225 | 0.35 | 100 | 12 |  | 15 | Catalog |  | 0.5 | 3SOT-23, 3TO-92, 5SC70 | 0.35 ¦ 1ku | 1.2V 精密微功耗并联电压参考，0.5% 精确度
LM4041C | ACTIVE | 60 |  | 0.35 | 100 | 12 | 15 | 15 | Catalog | 1.225 | 0.5 | 3SOT-23, 3TO-92, 5SC70 | 0.35 ¦ 1ku | 可调节精密微功耗并联电压参考，0.5% 精确度
LM4041B12 | ACTIVE | 60 | 1.225 | 0.65 | 100 | 12 |  | 15 | Catalog |  | 0.2 | 3SOT-23, 3TO-92, 5SC70 | 0.65 ¦ 1ku | 1.2V 精密微功耗并联电压参考，0.2% 精确度
LM4041B | ACTIVE | 60 |  | 0.65 | 100 | 12 | 15 | 15 | Catalog | 1.225 | 0.2 | 3SOT-23, 3TO-92, 5SC70 | 0.65 ¦ 1ku | 可调节精密微功耗并联电压参考，0.2% 精确度
LM4041A12 | ACTIVE | 60 | 1.225 | 0.9 | 100 | 12 |  | 15 | Catalog |  | 0.1 | 3SOT-23, 3TO-92, 5SC70 | 0.90 ¦ 1ku | 1.2V 精密微功耗并联电压参考，0.1% 精确度
TLVH432B | ACTIVE | 80 |  | 0.41 |  | 80 | 18 |  | Catalog | 1.24 | 0.5 | 3SOT-23, 3SOT-89 | 0.41 ¦ 1ku | 低电压可调节精度并联稳压器
TLVH432A | ACTIVE | 80 |  | 0.31 |  | 80 | 18 |  | Catalog | 1.24 | 1 | 3SOT-23, 3SOT-89 | 0.31 ¦ 1ku | 低电压可调节精度并联稳压器
TLVH432 | ACTIVE | 80 |  | 0.27 |  | 80 | 18 |  | Catalog | 1.24 | 1.5 | 3SOT-23, 3SOT-89 | 0.27 ¦ 1ku | 低电压可调节精密并联稳压器
LM4040D50 | ACTIVE | 79 | 5 | 0.27 | 150 | 15 |  | 15 | Catalog |  | 1 | 3SOT-23, 3TO-92, 5SC70 | 0.27 ¦ 1ku | 5V 精密微功耗并联电压参考，1% 精确度
LM4040D41 | ACTIVE | 73 | 4.096 | 0.32 | 150 | 15 |  | 15 | Catalog |  | 1 | 3SOT-23, 3TO-92, 5SC70 | 0.32 ¦ 1ku | 4.096V 精密微功耗并联电压参考，1% 精确度
LM4040D30 | ACTIVE | 65 | 3 | 0.27 | 150 | 15 |  | 15 | Catalog |  | 1 | 3SOT-23, 3TO-92, 5SC70 | 0.27 ¦ 1ku | 3V 精密微功耗并联电压参考，1% 精确度
LM4040D25 | ACTIVE | 75 | 2.5 | 0.27 | 150 | 15 |  | 15 | Catalog |  | 1 | 3SOT-23, 3TO-92, 5SC70 | 0.27 ¦ 1ku | 2.5V 精密微功耗并联电压参考，1% 精确度
LM4040D20 | ACTIVE | 75 | 2.048 | 0.27 | 150 | 15 |  | 15 | Catalog |  | 1 | 3SOT-23, 3TO-92, 5SC70 | 0.27 ¦ 1ku | 2.048V 精密微功耗并联电压参考，1% 精确度
LM4040C50 | ACTIVE | 74 | 5 | 0.35 | 100 | 15 |  | 15 | Catalog |  | 0.5 | 3SOT-23, 3TO-92, 5SC70 | 0.35 ¦ 1ku | 5V 精密微功耗并联电压参考，0.5% 精确度
LM4040C41 | ACTIVE | 68 | 4.096 | 0.41 | 100 | 15 |  | 15 | Catalog |  | 0.5 | 3SOT-23, 3TO-92, 5SC70 | 0.41 ¦ 1ku | 4.096V 精密微功耗并联电压参考，0.5% 精确度
LM4040C30 | ACTIVE | 60 | 3 | 0.35 | 100 | 15 |  | 15 | Catalog |  | 0.5 | 3SOT-23, 3TO-92, 5SC70 | 0.35 ¦ 1ku | 3V 精密微功耗并联电压参考，0.5% 精确度
LM4040C25 | ACTIVE | 75 | 2.5 | 0.35 | 100 | 15 |  | 15 | Catalog |  | 0.5 | 3SOT-23, 3TO-92, 5SC70 | 0.35 ¦ 1ku | 2.5V 精密微功耗并联电压参考，0.5% 精确度
LM4040C20 | ACTIVE | 75 | 2.048 | 0.35 | 100 | 15 |  | 15 | Catalog |  | 0.5 | 3SOT-23, 3TO-92, 5SC70 | 0.35 ¦ 1ku | 2.048V 精密微功耗并联电压参考，0.5% 精确度
LM4040B50 | ACTIVE | 74 | 5 | 0.6 | 100 | 15 |  | 15 | Catalog |  | 0.2 | 3SOT-23, 3TO-92, 5SC70 | 0.60 ¦ 1ku | 5V 精密微功耗并联电压参考，0.2% 精确度
LM4040B41 | ACTIVE | 68 | 4.096 | 0.6 | 100 | 15 |  | 15 | Catalog |  | 0.2 | 3SOT-23, 3TO-92, 5SC70 | 0.60 ¦ 1ku | 4.096V 精密微功耗并联电压参考，0.2% 精确度
LM4040B30 | ACTIVE | 62 | 3 | 0.6 | 100 | 15 |  | 15 | Catalog |  | 0.2 | 3SOT-23, 3TO-92, 5SC70 | 0.60 ¦ 1ku | 3V 精密微功耗并联电压参考，0.2% 精确度
LM4040B25 | ACTIVE | 75 | 2.5 | 0.6 | 100 | 15 |  | 15 | Catalog |  | 0.2 | 3SOT-23, 3TO-92, 5SC70 | 0.60 ¦ 1ku | 2.5V 精密微功耗并联电压参考，0.2% 精确度
LM4040B20 | ACTIVE | 75 | 2.048 | 0.6 | 100 | 15 |  | 15 | Catalog |  | 0.2 | 3SOT-23, 5SC70 | 0.60 ¦ 1ku | 2.048V 精密微功耗并联电压参考，0.2% 精确度
LM4040A50 | ACTIVE | 74 | 5 | 1 | 100 | 15 |  | 15 | Catalog |  | 0.1 | 3SOT-23, 3TO-92, 5SC70 | 1.00 ¦ 1ku | 5V 精密微功耗并联电压参考，0.1% 精确度
LM4040A41 | ACTIVE | 68 | 4.096 | 1 | 100 | 15 |  | 15 | Catalog |  | 0.1 | 3SOT-23, 3TO-92, 5SC70 | 1.00 ¦ 1ku | 4.096V 精密微功耗并联电压参考，0.1% 精确度
LM4040A30 | ACTIVE | 62 | 3 | 1 | 100 | 15 |  | 15 | Catalog |  | 0.1 | 3SOT-23, 3TO-92, 5SC70 | 1.00 ¦ 1ku | 3V 精密微功耗并联电压参考，0.1% 精确度
LM4040A25 | ACTIVE | 75 | 2.5 | 1 | 100 | 15 |  | 15 | Catalog |  | 0.1 | 3SOT-23, 3TO-92, 5SC70 | 1.00 ¦ 1ku | 2.5V 精密微功耗并联电压参考，0.1% 精确度
LM4040A20 | ACTIVE | 75 | 2.048 | 1 | 100 | 15 |  | 15 | Catalog |  | 0.1 | 3SOT-23, 5SC70 | 1.00 ¦ 1ku | 2.048V 精密微功耗并联电压参考，0.1% 精确度
TLVH431B | ACTIVE | 80 |  | 0.41 |  | 80 | 18 |  | Catalog | 1.24 | 0.5 | 3SOT-23, 3SOT-89, 3TO-92, 5SOT-23, 6SC70 | 0.41 ¦ 1ku | 低电压可调节精密并联稳压器
TLVH431A | ACTIVE | 80 |  | 0.31 |  | 80 | 18 |  | Catalog | 1.24 | 1 | 3SOT-23, 3SOT-89, 3TO-92, 5SOT-23, 6SC70 | 0.31 ¦ 1ku | 低电压可调节精密并联稳压器
TLVH431 | ACTIVE | 80 |  | 0.27 |  | 80 | 18 |  | Catalog | 1.24 | 1.5 | 3SOT-23, 3SOT-89, 3TO-92, 5SOT-23, 6SC70 | 0.27 ¦ 1ku | 低电压可调节精密并联稳压器
TLV431B | ACTIVE | 80 |  | 0.38 |  | 15 | 6 |  | Catalog | 1.24 | 0.5 | 3SOT-23, 3SOT-89, 3TO-92, 5SOT-23, 6SC70 | 0.38 ¦ 1ku | 低电压可调节精密并联稳压器
TL432B | ACTIVE | 600 |  | 0.31 |  | 100 | 36 | 34 | Catalog | 2.495 | 0.5 | 3SOT-23, 3SOT-89, 5SOT-23 | 0.31 ¦ 1ku | 可调节精密并联稳压器
TL431B | ACTIVE | 600 |  | 0.19 |  | 100 | 36 | 34 | Catalog | 2.495 | 0.5 | 3SOT-23, 3SOT-89, 3TO-92, 5SOT-23, 6SC70, 8PDIP, 8SO, 8SOIC, 8TSSOP | 0.19 ¦ 1ku | 可调节精密并联稳压器
TL432A | ACTIVE | 600 |  | 0.14 |  | 100 | 36 | 34 | Catalog | 2.495 | 1 | 3SOT-23, 3SOT-89, 5SOT-23 | 0.14 ¦ 1ku | 可调节精密并联稳压器
TL432 | ACTIVE | 600 |  | 0.14 |  | 100 | 36 | 34 | Catalog | 2.495 | 2 | 3SOT-23, 3SOT-89, 5SOT-23 | 0.14 ¦ 1ku | 可调节精密并联稳压器
REF1112 | ACTIVE | 1.2 | 1.25 | 0.85 | 50 | 5 |  | 10 | Catalog |  | 0.2 | 3SOT-23 | 0.85 ¦ 1ku | 采用 SOT23-3 封装的 1uA 静态电流 10ppm/℃ 漂移并联电压参考
REF1004-2.5 | ACTIVE | 20 | 2.5 | 1.3 |  | 20 |  | 20 | Catalog |  | 0.4 | 8SOIC | 1.30 ¦ 1ku | 微功耗电压参考
REF1004-1.2 | ACTIVE | 10 | 1.235 | 1.3 |  | 20 |  | 20 | Catalog |  | 0.3 | 8SOIC | 1.30 ¦ 1ku | 微功耗电压参考
TLVH431B-Q1 | ACTIVE | 80 |  | 0.48 |  | 80 | 18 |  | Automotive | 1.24 | 0.5 | 5SOT-23 | 0.48 ¦ 1ku | 汽车类低压可调节精密并联稳压器
TLVH431A-Q1 | ACTIVE | 80 |  | 0.35 |  | 80 | 18 |  | Automotive | 1.24 | 1 | 5SOT-23 | 0.35 ¦ 1ku | 汽车类低压可调节精密并联稳压器
TLV431A-Q1 | ACTIVE | 80 |  | 0.37 | 129 | 15 | 6 | 39 | Automotive | 1.24 | 1 | 5SOT-23 | 0.37 ¦ 1ku | 汽车类低压可调节精密并联稳压器
TLV431A | ACTIVE | 80 |  | 0.32 | 129 | 15 | 6 | 39 | Catalog | 1.24 | 1 | 3SOT-23, 3SOT-89, 3TO-92, 5SOT-23, 8SOIC | 0.32 ¦ 1ku | 低电压可调节精密并联稳压器
TLV431 | ACTIVE | 80 |  | 0.23 | 129 | 15 | 6 | 39 | Catalog | 1.24 | 1.5 | 3SOT-23, 3SOT-89, 3TO-92, 5SOT-23 | 0.23 ¦ 1ku | 低电压可调节精密并联稳压器
TL431B-Q1 | ACTIVE | 600 |  | 0.3 |  | 100 |  | 34 | Automotive |  | 0.5 | 3SOT-23 | 0.30 ¦ 1ku | Automotive Catalog Adjustable Precision Shunt Regulator
TL431A-Q1 | ACTIVE | 600 |  | 0.18 |  | 100 | 36 | 34 | Automotive | 2.495 | 1 | 3SOT-23, 5SOT-23 | 0.18 ¦ 1ku | 可调节精密并联稳压器
TL431A | ACTIVE | 600 |  | 0.12 |  | 100 | 36 | 34 | Catalog | 2.495 | 1 | 3SOT-23, 3SOT-89, 3TO-92, 5SOT-23, 6SC70, 8PDIP, 8SO, 8SOIC, 8TSSOP | 0.12 ¦ 1ku | 可调节精密并联稳压器
TL431 | ACTIVE
TL430 | ACTIVE | 2000 |  | 0.7 | 200 | 100 | 30 | 120 | Catalog | 2.75 | 5 | 3TO-92 | 0.70 ¦ 1ku | 可调节并联稳压器
TL4050C50 | ACTIVE |  |  | 0.6 |  |  |  |  | Catalog |  |  | 3SOT-23, 5SC70 | 0.60 ¦ 1ku | 精密微功耗并联电压基准
TL4050C41 | ACTIVE |  |  | 0.6 |  |  |  |  | Catalog |  |  | 3SOT-23, 5SC70 | 0.60 ¦ 1ku | 精密微功耗并联电压基准
TL4050C25 | ACTIVE |  |  | 0.6 |  |  |  |  | Catalog |  |  | 3SOT-23, 5SC70 | 0.60 ¦ 1ku | 精密微功耗并联电压基准
TL4050C10 | ACTIVE |  |  | 0.6 |  |  |  |  | Catalog |  |  | 3SOT-23, 5SC70 | 0.60 ¦ 1ku | 精密微功耗并联电压基准
TL4050B50-Q1 | ACTIVE |  |  | 0.85 |  |  |  |  | Automotive |  |  | 5SC70 | 0.85 ¦ 1ku | 汽车类精密微功耗并联电压基准
TL4050B41-Q1 | ACTIVE | 52 | 4.096 | 0.85 |  |  |  | 20 | Automotive |  | 0.2 | 3SOT-23 | 0.85 ¦ 1ku | 汽车类精密微功耗并联电压基准
TL4050B41 | ACTIVE |  |  | 0.75 |  |  |  |  | Catalog |  |  | 3SOT-23, 5SC70 | 0.75 ¦ 1ku | 精密微功耗并联电压基准
TL4050B25-Q1 | ACTIVE |  |  | 0.85 |  |  |  |  | Automotive |  |  | 3SOT-23, 5SC70 | 0.85 ¦ 1ku | 汽车类精密微功耗并联电压基准
TL4050B25 | ACTIVE |  |  | 0.75 |  |  |  |  | Catalog |  |  | 3SOT-23, 5SC70 | 0.75 ¦ 1ku | 精密微功耗并联电压基准
TL4050B10 | ACTIVE |  |  | 0.75 |  |  |  |  | Catalog |  |  | 3SOT-23, 5SC70 | 0.75 ¦ 1ku | 精密微功耗并联电压基准
TL4050A50-Q1 | ACTIVE |  |  | 1.45 |  | 10 |  |  | Automotive |  | 0.1 | 3SOT-23, 5SC70 | 1.45 ¦ 1ku | Automotive Catalog Precision Micropower Shunt Voltage Reference
TL4050A41 | ACTIVE |  |  | 1.15 |  |  |  |  | Catalog |  |  | 3SOT-23, 5SC70 | 1.15 ¦ 1ku | 精密微功耗并联电压基准
TL4050A25 | ACTIVE |  |  | 1.15 |  |  |  |  | Catalog |  |  | 3SOT-23, 5SC70 | 1.15 ¦ 1ku | 精密微功耗并联电压基准
TL4050A10 | ACTIVE |  |  | 1.15 |  |  |  |  | Catalog |  |  | 3SOT-23, 5SC70 | 1.15 ¦ 1ku | 精密微功耗并联电压基准
TL1431-Q1 | ACTIVE | 1000 |  | 0.47 |  | 100 | 36 |  | Automotive | 2.5 | 0.4 | 8SOIC | 0.47 ¦ 1ku | 汽车类精密可调节（可编程）并联参考
TL1431 | ACTIVE | 1000 |  | 0.14 | 114 | 100 | 36 | 23 | Catalog | 2.5 | 0.4 | 3TO-92, 8SOIC, 8TSSOP | 0.14 ¦ 1ku | 精密可调节（可编程）并联参考
LT1009 | ACTIVE | 400 | 2.5 | 0.6 | 25 | 10 |  |  | Catalog |  | 0.2 | 3TO-92, 8SOIC, 8TSSOP | 0.60 ¦ 1ku | 2.5V 集成参考电路
LT1004-2.5 | ACTIVE | 20 | 2.5 | 0.5 |  | 20 |  | 20 | Catalog |  | 0.8 | 8SOIC, 8TSSOP | 0.50 ¦ 1ku | 微功耗集成精密电压参考
LT1004-1.2 | ACTIVE | 10 | 1.235 | 0.5 |  | 20 |  | 20 | Catalog |  | 0.3 | 8SOIC, 8TSSOP | 0.50 ¦ 1ku | 微功耗集成精确电压基准
LM385B-2.5 | ACTIVE | 20 | 2.5 | 0.36 |  | 20 |  | 20 | Catalog |  | 1.5 | 3TO-92, 8SOIC, 8TSSOP | 0.36 ¦ 1ku | 微功耗电压参考
LM385B-1.2 | ACTIVE | 10 | 1.235 | 0.36 |  | 20 |  | 20 | Catalog |  | 1 | 3TO-92, 8SOIC, 8TSSOP | 0.36 ¦ 1ku | 微功耗电压参考
LM385-2.5 | ACTIVE | 20 | 2.5 | 0.25 |  | 20 |  | 20 | Catalog |  | 3 | 3TO-92, 8SOIC, 8TSSOP | 0.25 ¦ 1ku | 微功耗电压参考
LM385-1.2 | ACTIVE | 10 | 1.235 | 0.25 |  | 20 |  | 20 | Catalog |  | 2 | 3TO-92, 8SOIC, 8TSSOP | 0.25 ¦ 1ku | 微功耗电压参考
LM336B-2.5 | ACTIVE | 400 | 2.49 | 0.4 | 34 | 10 |  | 10 | Catalog |  | 2 | 3TO-92, 8SOIC | 0.40 ¦ 1ku | 精密电压参考
LM336-2.5 | ACTIVE | 400 | 2.49 | 0.4 | 34 | 10 |  | 10 | Catalog |  | 4 | 3TO-92, 8SOIC | 0.40 ¦ 1ku | 2.5V 集成参考电路
LM285-2.5 | ACTIVE | 20 | 2.5 | 0.28 |  | 20 |  | 20 | Catalog |  | 1.5 | 3TO-92, 8SOIC | 0.28 ¦ 1ku | 微功耗电压参考
LM285-1.2 | ACTIVE | 10 | 1.235 | 0.28 |  | 20 |  | 20 | Catalog |  | 1 | 3TO-92, 8SOIC | 0.28 ¦ 1ku | 微功耗电压参考
LM236-2.5 | ACTIVE | 400 | 2.49 | 0.99 | 33 | 10 |  | 13 | Catalog |  | 2 | 8SOIC | 0.99 ¦ 1ku | 2.5V 集成参考电路