## Sheet1
型号 | Status | Sub Family | Input Level | Vcc range (V) | Output Level | Voltage Nodes (V) | Rating | Output Drive (mA) | Output | Technology Family | Transceivers w/Registers/UBT | 5V Supply Voltage | Pin/Package | Approx. Price (US$) | Description
CD40103B | ACTIVE | 二进制计数器 | CMOS | 3.0 to 18.0 | CMOS | 5, 10, 15 | Catalog | -3.2/1 |  | CD4000 |  |  | 16PDIP, 16SO, 16TSSOP | 1.15 ¦ 1ku | CMOS 8 级可预置 8 位二进制同步递减计数器
CD40103B-MIL |  | 二进制计数器 | CMOS | 3.0 to 18.0 | CMOS | 5, 10, 15 | Military | -3.2/1 |  | CD4000 |  |  | 16CDIP |  | CMOS 8 级可预置 8 位二进制同步递减计数器
CD40161B | ACTIVE | 二进制计数器 | CMOS | 3.0 to 18.0 | CMOS | 5, 10, 15 | Catalog |  |  | CD4000 |  |  | 16PDIP, 16SO, 16TSSOP | 0.31 ¦ 1ku | 具有异步清零功能的 CMOS 同步可编程 4 位二进制计数器
CD40161B-MIL |  | 二进制计数器 | CMOS | 3.0 to 18.0 | CMOS | 5, 10, 15 | Military |  |  | CD4000 |  |  | 16CDIP |  | 具有异步清零功能的 CMOS 同步可编程 4 位二进制计数器
CD4018B | ACTIVE | 二进制计数器 | CMOS | 3.0 to 18.0 | CMOS | 5, 10, 15 | Catalog |  |  | CD4000 |  |  | 16PDIP, 16SO, 16SOIC, 16TSSOP | 0.31 ¦ 1ku | CMOS 可预设置 N 分频计数器
CD4018B-MIL |  | 二进制计数器 | CMOS | 3.0 to 18.0 | CMOS | 5, 10, 15 | Military |  |  | CD4000 |  |  | 16CDIP |  | CMOS 可预设置 N 分频计数器
CD40193B | ACTIVE | 二进制计数器 | CMOS | 3.0 to 18.0 | CMOS | 5, 10, 15 | Catalog |  |  | CD4000 |  |  | 16PDIP, 16SO, 16TSSOP | 0.31 ¦ 1ku | CMOS 可预设置的二进制加/减计数器（具有双时钟和复位功能）
CD40193B-MIL |  | 二进制计数器 | CMOS | 3.0 to 18.0 | CMOS | 5, 10, 15 | Military |  |  | CD4000 |  |  | 16CDIP |  | CMOS 可预设置的二进制加/减计数器（具有双时钟和复位功能）
CD4020B | ACTIVE | 二进制计数器 | CMOS | 3.0 to 18.0 | CMOS | 5, 10, 15 | Catalog |  |  | CD4000 |  |  | 16PDIP, 16SO, 16TSSOP | 0.28 ¦ 1ku | CMOS 14 级纹波进位二进制计数器/除法器
CD4020B-MIL |  | 二进制计数器 | CMOS | 3.0 to 18.0 | CMOS | 5, 10, 15 | Military |  |  | CD4000 |  |  | 16CDIP |  | CMOS 14 级纹波进位二进制计数器/除法器
CD4022B | ACTIVE | 二进制计数器 | CMOS | 3.0 to 18.0 | CMOS | 5, 10, 15 | Catalog |  |  | CD4000 |  |  | 16PDIP, 16SO, 16TSSOP | 0.28 ¦ 1ku | 具有 8 个解码输出的 CMOS 八进制计数器
CD4022B-MIL |  | 二进制计数器 | CMOS | 3.0 to 18.0 | CMOS | 5, 10, 15 | Military |  |  | CD4000 |  |  | 16CDIP |  | 具有 8 个解码输出的 CMOS 八进制计数器
CD4024B |  | 二进制计数器 | CMOS | 3.0 to 18.0 | CMOS | 5, 10, 15 | Military |  |  | CD4000 |  |  | 14PDIP, 14SO, 14SOIC, 14TSSOP | 0.27 ¦ 1ku | CMOS 7 级纹波进位二进制计数器/除法器
CD4024B-MIL |  | 二进制计数器 | CMOS | 3.0 to 18.0 | CMOS | 5, 10, 15 | Military |  |  | CD4000 |  |  | 14CDIP |  | CMOS 7 级纹波进位二进制计数器/除法器
CD4029B | ACTIVE | 二进制计数器 | CMOS | 3.0 to 18.0 | CMOS | 5, 10, 15 | Catalog |  |  | CD4000 |  |  | 16PDIP, 16SO, 16SOIC, 16TSSOP | 0.28 ¦ 1ku | CMOS 可预设置的加/减计数器
CD4029B-MIL |  | 二进制计数器 | CMOS | 3.0 to 18.0 | CMOS | 5, 10, 15 | Military |  |  | CD4000 |  |  | 16CDIP |  | CMOS 可预设置的加/减计数器
CD4040B | ACTIVE | 二进制计数器 | CMOS | 3.0 to 18.0 | CMOS | 5, 10, 15 | Catalog |  |  | CD4000 |  |  | 16PDIP, 16SO, 16SOIC, 16TSSOP | 0.28 ¦ 1ku | CMOS 12 级纹波进位二进制计数器/除法器
CD4040B-MIL |  | 二进制计数器 | CMOS | 3.0 to 18.0 | CMOS | 5, 10, 15 | Military |  |  | CD4000 |  |  | 16CDIP |  | CMOS 12 级纹波进位二进制计数器/除法器
CD4045B | ACTIVE | 二进制计数器 | CMOS | 3.0 to 18.0 | CMOS | 5, 10, 15 | Catalog |  |  | CD4000 |  |  | 16PDIP, 16TSSOP | 0.31 ¦ 1ku | CMOS 21 级计数器
CD4059A | ACTIVE | 二进制计数器 | CMOS | 3.0 to 18.0 | CMOS | 5, 10 | Catalog |  |  | CD4000 |  |  | 24PDIP, 24SOIC | 3.30 ¦ 1ku | CMOS 可编程 N 分频计数器
CD4059A-MIL |  | 二进制计数器 | CMOS | 3.0 to 18.0 | CMOS | 5, 10 | Military |  |  | CD4000 |  |  | 24CDIP SB |  | CMOS 可编程 N 分频计数器
CD4060B |  | 二进制计数器 | CMOS | 3.0 to 18.0 | CMOS | 5, 10, 15 | Military |  |  | CD4000 |  |  | 16PDIP, 16SO, 16SOIC, 16TSSOP | 0.28 ¦ 1ku | CMOS 14 级纹波进位二进制计数器/除法器和振荡器
CD4060B-MIL |  | 二进制计数器 | CMOS | 3.0 to 18.0 | CMOS | 5, 10, 15 | Military |  |  | CD4000 |  |  | 16CDIP |  | CMOS 14 级纹波进位二进制计数器/除法器和振荡器
CD4510B | ACTIVE | 二进制计数器 | CMOS | 3.0 to 18.0 | CMOS | 5, 10, 15 | Catalog |  |  | CD4000 |  |  | 16PDIP, 16SO, 16TSSOP | 0.31 ¦ 1ku | CMOS 可预设置的 BCD 加/减计数器
CD4516B | ACTIVE | 二进制计数器 | CMOS | 3.0 to 18.0 | CMOS | 5, 10, 15 | Catalog |  |  | CD4000 |  |  | 16PDIP, 16SO, 16TSSOP | 0.31 ¦ 1ku | CMOS 可预设置的二进制加/减计数器
CD4516B-MIL |  | 二进制计数器 | CMOS | 3.0 to 18.0 | CMOS | 5, 10, 15 | Military |  |  | CD4000 |  |  | 16CDIP |  | CMOS 可预设置的二进制加/减计数器
CD4518B | ACTIVE | 二进制计数器 | CMOS | 3.0 to 18.0 | CMOS | 5, 10, 15 | Catalog |  |  | CD4000 |  |  | 16PDIP, 16SO, 16SOIC, 16TSSOP | 0.31 ¦ 1ku | CMOS 双路 BCD 加计数器
CD4518B-MIL |  | 二进制计数器 | CMOS | 3.0 to 18.0 | CMOS | 5, 10, 15 | Military |  |  | CD4000 |  |  | 16CDIP |  | CMOS 双路 BCD 加计数器
CD4520B | ACTIVE | 二进制计数器 | CMOS | 3.0 to 18.0 | CMOS | 5, 10, 15 | Catalog |  |  | CD4000 |  |  | 16PDIP, 16SO, 16SOIC, 16TSSOP | 0.31 ¦ 1ku | CMOS 双路二进制加计数器
CD4520B-MIL |  | 二进制计数器 | CMOS | 3.0 to 18.0 | CMOS | 5, 10, 15 | Military |  |  | CD4000 |  |  | 16CDIP |  | CMOS 双路二进制加计数器
CD4522B | ACTIVE | 二进制计数器 | CMOS | 3.0 to 18.0 | CMOS | 5, 10, 15 | Catalog |  |  | CD4000 |  |  | 16PDIP, 16SOIC, 16TSSOP | 0.37 ¦ 1ku | CMOS 可编程 BCD N 分频计数器
CD54AC161 |  | 二进制计数器 |  |  |  | 5, 3.3 | Military |  |  | AC |  |  | 16CDIP |  | 具有异步复位的同步可预设的二进制计数器
CD54AC163 |  | 二进制计数器 |  |  |  | 5, 3.3 | Military |  |  | AC |  |  | 16CDIP |  | 具有同步复位的同步可预设的二进制计数器
CD54ACT161 |  | 二进制计数器 |  |  |  | 5 | Military |  |  | ACT |  |  | 16CDIP |  | 具有异步复位的同步可预设的二进制计数器
CD54ACT163 |  | 二进制计数器 |  |  |  | 5 | Military |  |  | ACT |  |  | 16CDIP |  | 具有同步复位的同步可预设的二进制计数器
CD54HC161 |  | 二进制计数器 |  |  |  | 6, 5, 2 | Military |  |  | HC |  |  | 16CDIP |  | 具有异步复位的高速 CMOS 逻辑 4 位二进制计数器
CD54HC163 |  | 二进制计数器 |  |  |  | 6, 5, 2 | Military |  |  | HC |  |  | 16CDIP |  | 具有同步复位的高速 CMOS 逻辑 4 位二进制计数器
CD54HC191 |  | 二进制计数器 |  |  |  | 6, 5, 2 | Military |  |  | HC |  |  | 16CDIP |  | 高速 CMOS 逻辑可预设置的同步 4 位二进制加/减计数器
CD54HC193 |  | 二进制计数器 |  |  |  | 6, 5, 2 | Military |  |  | HC |  |  | 16CDIP |  | 高速 CMOS 逻辑可预设的同步 4 位二进制加/减计数器
CD54HC393 |  | 二进制计数器 |  |  |  | 6, 5, 2 | Military |  |  | HC |  |  | 14CDIP |  | 高速 CMOS 逻辑 4 级二进制计数器
CD54HC40103 |  | 二进制计数器 |  |  |  | 6, 5, 2 | Military |  |  | HC |  |  | 16CDIP |  | 高速 CMOS 逻辑 8 级同步减计数器
CD54HC4020 |  | 二进制计数器 |  |  |  | 6, 5, 2 | Military |  |  | HC |  |  | 16CDIP |  | 高速 CMOS 逻辑 14 级二进制计数器
CD54HC4024 |  | 二进制计数器 |  |  |  | 6, 5, 2 | Military |  |  | HC |  |  | 14CDIP |  | 高速 CMOS 逻辑 7 级二进制纹波计数器
CD54HC4040 |  | 二进制计数器 |  |  |  | 6, 5, 2 | Military |  |  | HC |  |  | 16CDIP |  | 高速 CMOS 逻辑 12 级二进制计数器
CD54HC4060 |  | 二进制计数器 |  |  |  | 6, 5, 2 | Military |  |  | HC |  |  | 16CDIP |  | 带振荡器的高速 CMOS 逻辑 14 级二进制计数器
CD54HC4520 |  | 二进制计数器 |  |  |  | 6, 5, 2 | Military |  |  | HC |  |  | 16CDIP |  | 高速 CMOS 逻辑双路 BCD 加计数器
CD54HCT163 |  | 二进制计数器 |  |  |  | 5 | Military |  |  | HCT |  |  | 16CDIP |  | 具有同步复位的高速 CMOS 逻辑 4 位二进制计数器
CD54HCT191 |  | 二进制计数器 |  |  |  | 5 | Military |  |  | HCT |  |  | 16CDIP |  | 高速 CMOS 逻辑可预设的同步 4 位二进制加/减计数器
CD54HCT193 |  | 二进制计数器 |  |  |  | 5 | Military |  |  | HCT |  |  | 16CDIP |  | 高速 CMOS 逻辑可预设置的同步 4 位二进制加/减计数器
CD54HCT393 |  | 二进制计数器 |  |  |  | 5 | Military |  |  | HCT |  |  | 14CDIP |  | 高速 CMOS 逻辑 4 级二进制计数器
CD54HCT4020 |  | 二进制计数器 |  |  |  | 5 | Military |  |  | HCT |  |  | 16CDIP |  | 高速 CMOS 逻辑 14 级二进制计数器
CD54HCT4024 |  | 二进制计数器 |  |  |  | 5 | Military |  |  | HCT |  |  | 14CDIP |  | 高速 CMOS 逻辑 7 级二进制纹波计数器
CD54HCT4040 |  | 二进制计数器 |  |  |  | 5 | Military |  |  | HCT |  |  | 16CDIP |  | 高速 CMOS 逻辑 12 级二进制计数器
CD54HCT4060 |  | 二进制计数器 |  |  |  | 5 | Military |  |  | HCT |  |  | 16CDIP |  | 带振荡器的高速 CMOS 逻辑 14 级二进制计数器
CD74AC161 | ACTIVE | 二进制计数器 | CMOS | 1.5 to 5.5 | CMOS | 5, 3.3 | Catalog |  |  | AC |  |  | 16PDIP, 16SOIC | 0.35 ¦ 1ku | 具有异步复位的同步可预设的二进制计数器]]
CD74AC163 | ACTIVE | 二进制计数器 | CMOS | 1.5 to 5.5 | CMOS | 5, 3.3 | Catalog |  |  | AC |  |  | 16PDIP, 16SOIC | 0.35 ¦ 1ku | 具有同步复位的同步可预设的二进制计数器
CD74ACT161 | ACTIVE | 二进制计数器 | TTL | 4.5 to 5.5 | CMOS | 5 | Catalog |  |  | ACT |  |  | 16PDIP, 16SOIC | 0.35 ¦ 1ku | 具有异步复位的同步可预设的二进制计数器
CD74ACT163 | ACTIVE | 二进制计数器 | TTL | 4.5 to 5.5 | CMOS | 5 | Catalog |  |  | ACT |  |  | 16PDIP, 16SOIC | 0.35 ¦ 1ku | 具有同步复位的同步可预设的二进制计数器
CD74HC161 | ACTIVE | 二进制计数器 | CMOS | 2.0 to 6.0 | CMOS | 6, 5, 2 | Catalog |  |  | HC |  |  | 16PDIP, 16SOIC | 0.35 ¦ 1ku | 具有异步复位的高速 CMOS 逻辑 4 位二进制计数器
CD74HC163 | ACTIVE | 二进制计数器 | CMOS | 2.0 to 6.0 | CMOS | 6, 5, 2 | Catalog |  |  | HC |  |  | 16PDIP, 16SOIC | 0.44 ¦ 1ku | 具有同步复位的高速 CMOS 逻辑 4 位二进制计数器
CD74HC191 | ACTIVE | 二进制计数器 | CMOS | 2.0 to 6.0 | CMOS | 6, 5, 2 | Catalog |  |  | HC |  |  | 16PDIP, 16SOIC | 0.44 ¦ 1ku | 高速 CMOS 逻辑可预设的同步 4 位二进制加/减计数器
CD74HC193 | ACTIVE | 二进制计数器 | CMOS | 2.0 to 6.0 | CMOS | 6, 5, 2 | Catalog |  |  | HC |  |  | 16PDIP, 16SOIC | 0.46 ¦ 1ku | 具有异步复位功能的高速 CMOS 逻辑可预设置的同步 4 位二进制加/减计数器
CD74HC393 | ACTIVE | 二进制计数器 | CMOS | 2.0 to 6.0 | CMOS | 6, 5, 2 | Catalog |  |  | HC |  |  | 14PDIP, 14SOIC | 0.42 ¦ 1ku | 高速 CMOS 逻辑 4 级二进制计数器
CD74HC40103 | ACTIVE | 二进制计数器 | CMOS | 2.0 to 6.0 | CMOS | 6, 5, 2 | Catalog |  |  | HC |  |  | 16PDIP, 16SOIC | 0.70 ¦ 1ku | 高速 CMOS 逻辑 8 级同步减计数器
CD74HC40103-EP |  | 二进制计数器 | CMOS | 2.0 to 6.0 | CMOS | 6, 5, 2 | HiRel Enhanced Product |  |  | HC |  |  | 16SOIC |  | 增强型产品高速 Cmos 逻辑 8 级同步减计数器
CD74HC40103-Q1 | ACTIVE | 二进制计数器 | CMOS | 2.0 to 6.0 | CMOS | 6, 5, 2 | Automotive |  |  | HC |  |  | 16SOIC | 0.80 ¦ 1ku | 汽车类高速 CMOS 逻辑 8 级同步减计数器
CD74HC4020 | ACTIVE | 二进制计数器 | CMOS | 2.0 to 6.0 | CMOS | 6, 5, 2 | Catalog |  |  | HC |  |  | 16PDIP, 16SOIC | 0.26 ¦ 1ku | 高速 CMOS 逻辑 14 级二进制计数器
CD74HC4024 | ACTIVE | 二进制计数器 | CMOS | 2.0 to 6.0 | CMOS | 6, 5, 2 | Catalog |  |  | HC |  |  | 14PDIP, 14SOIC, 14TSSOP | 0.29 ¦ 1ku | 高速 CMOS 逻辑 7 级二进制纹波计数器
CD74HC4040 | ACTIVE | 二进制计数器 | CMOS | 2.0 to 6.0 | CMOS | 6, 5, 2 | Catalog |  |  | HC |  |  | 16PDIP, 16SOIC | 0.35 ¦ 1ku | 高速 CMOS 逻辑 12 级二进制计数器
CD74HC4059 | ACTIVE | 二进制计数器 | CMOS | 2.0 to 6.0 | CMOS | 6, 5, 2 | Catalog |  |  | HC |  |  | 24PDIP, 24SOIC | 2.20 ¦ 1ku | 高速 CMOS 逻辑 CMOS 可编程的 N 分频计数器
CD74HC4060 | ACTIVE | 二进制计数器 | CMOS | 2.0 to 6.0 | CMOS | 6, 5, 2 | Catalog |  |  | HC |  |  | 16PDIP, 16SOIC, 16TSSOP | 0.26 ¦ 1ku | 带振荡器的高速 CMOS 逻辑 14 级二进制计数器
CD74HC4518 | ACTIVE | 二进制计数器 | CMOS | 2.0 to 6.0 | CMOS | 6, 5, 2 | Catalog |  |  | HC |  |  | 16PDIP | 1.20 ¦ 1ku | 高速 CMOS 逻辑双路 BCD 加计数器
CD74HC4520 | ACTIVE | 二进制计数器 | CMOS | 2.0 to 6.0 | CMOS | 6, 5, 2 | Catalog |  |  | HC |  |  | 16PDIP, 16SOIC | 0.31 ¦ 1ku | 高速 CMOS 逻辑双路二进制加计数器
CD74HC93 | ACTIVE | 二进制计数器 | CMOS | 2.0 to 6.0 | CMOS | 6, 5, 2 | Catalog |  |  | HC |  |  | 14PDIP, 14SOIC | 0.95 ¦ 1ku | 高速 CMOS 逻辑 4 位二进制纹波计数器
CD74HCT161 | ACTIVE | 二进制计数器 | TTL | 4.5 to 5.5 | CMOS | 5 | Catalog |  |  | HCT |  |  | 16PDIP, 16SOIC | 0.26 ¦ 1ku | 具有异步复位的高速 CMOS 逻辑 4 位二进制计数器
CD74HCT163 | ACTIVE | 二进制计数器 | TTL | 4.5 to 5.5 | CMOS | 5 | Catalog |  |  | HCT |  |  | 16PDIP, 16SOIC | 0.26 ¦ 1ku | 具有同步复位的高速 CMOS 逻辑 4 位二进制计数器
CD74HCT191 | ACTIVE | 二进制计数器 | TTL | 4.5 to 5.5 | CMOS | 5 | Catalog |  |  | HCT |  |  | 16PDIP, 16SOIC | 0.48 ¦ 1ku | 高速 CMOS 逻辑可预设的同步 4 位二进制加/减计数器
CD74HCT193 | ACTIVE | 二进制计数器 | TTL | 4.5 to 5.5 | CMOS | 5 | Catalog |  |  | HCT |  |  | 16PDIP | 0.48 ¦ 1ku | 具有异步复位功能的高速 CMOS 逻辑可预设置的同步 4 位二进制加/减计数器
CD74HCT393 | ACTIVE | 二进制计数器 | TTL | 4.5 to 5.5 | CMOS | 5 | Catalog |  |  | HCT |  |  | 14PDIP, 14SOIC | 0.29 ¦ 1ku | 高速 CMOS 逻辑 4 级二进制计数器
CD74HCT40103 | ACTIVE | 二进制计数器 | TTL | 4.5 to 5.5 | CMOS | 5 | Catalog |  |  | HCT |  |  | 16PDIP, 16SOIC | 0.75 ¦ 1ku | 高速 CMOS 逻辑 8 级同步减计数器
CD74HCT4020 | ACTIVE | 二进制计数器 | TTL | 4.5 to 5.5 | CMOS | 5 | Catalog |  |  | HCT |  |  | 16PDIP, 16SOIC | 0.29 ¦ 1ku | 高速 CMOS 逻辑 14 级二进制计数器
CD74HCT4024 | ACTIVE | 二进制计数器 | TTL | 4.5 to 5.5 | CMOS | 5 | Catalog |  |  | HCT |  |  | 14PDIP, 14SOIC | 0.37 ¦ 1ku | 高速 CMOS 逻辑 7 级二进制纹波计数器
CD74HCT4040 | ACTIVE | 二进制计数器 | TTL | 4.5 to 5.5 | CMOS | 5 | Catalog |  |  | HCT |  |  | 16PDIP, 16SOIC | 0.35 ¦ 1ku | 高速 CMOS 逻辑 12 级二进制计数器
CD74HCT4060 | ACTIVE | 二进制计数器 | TTL | 4.5 to 5.5 | CMOS | 5 | Catalog |  |  | HCT |  |  | 16PDIP, 16SOIC | 0.37 ¦ 1ku | 带振荡器的高速 CMOS 逻辑 14 级二进制计数器
CD74HCT4520 | ACTIVE | 二进制计数器 | TTL | 4.5 to 5.5 | CMOS | 5 | Catalog |  |  | HCT |  |  | 16PDIP, 16SOIC | 0.37 ¦ 1ku | 高速 CMOS 逻辑双路二进制加计数器
CD74HCT93 | ACTIVE | 二进制计数器 | TTL | 4.5 to 5.5 | CMOS | 5 | Catalog |  |  | HCT |  |  | 14PDIP | 0.75 ¦ 1ku | 高速 CMOS 逻辑 4 位二进制纹波计数器
CY54FCT163T |  | 二进制计数器 |  |  |  | 5 | Military |  |  | FCT |  |  | 20LCCC |  | 同步 4 位二进制计数器
CY74FCT163CT | ACTIVE | 二进制计数器 |  |  |  | 5 | Catalog |  |  | FCT |  |  | 16SOIC, 16SSOP/QSOP | 1.05 ¦ 1ku | 同步 4 位二进制计数器
CY74FCT191AT | ACTIVE | 二进制计数器 |  |  |  | 5 | Catalog |  |  | FCT |  |  | 16SOIC | 0.95 ¦ 1ku | 可预设置的同步 4 位加/减二进制计数器
CY74FCT191CT | ACTIVE | 二进制计数器 |  |  |  | 5 | Catalog |  |  | FCT |  |  | 16SOIC, 16SSOP/QSOP | 0.95 ¦ 1ku | 可预设置的同步 4 位加/减二进制计数器
SN54163 |  | 二进制计数器 | TTL | 4.5 to 5.5 | TTL | 5 | Military |  | 2S | TTL |  |  | 16CDIP, 16CFP |  | 同步 4 位计数器
SN54192 |  | 二进制计数器 | TTL | 4.5 to 5.5 | TTL | 5 | Military |  | 2S | TTL |  |  | 16CDIP, 16CFP |  | 同步 4 位加/减计数器（具有双路时钟和清零功能）
SN54196 |  | 二进制计数器 | TTL | 4.5 to 5.5 | TTL | 5 | Military |  | 2S | TTL |  |  | 14CDIP |  | 50/30/100Mhz 可预设十进制或二进制计数器/锁存器
SN54ALS161B |  | 二进制计数器 | TTL | 4.5 to 5.5 | TTL | 5 | Military |  | 2S | ALS |  |  | 16CDIP, 16CFP, 20LCCC |  | 同步 4 位二进制计数器
SN54ALS163B |  | 二进制计数器 | TTL | 4.5 to 5.5 | TTL | 5 | Military |  | 2S | ALS |  |  | 16CDIP, 20LCCC |  | 同步 4 位二进制计数器
SN54ALS169B |  | 二进制计数器 | TTL | 4.5 to 5.5 | TTL | 5 | Military |  | 2S | ALS |  |  | 16CDIP, 20LCCC |  | 同步 4 位加/减二进制计数器
SN54ALS191A |  | 二进制计数器 | TTL | 4.5 to 5.5 | TTL | 5 | Military |  | 2S | ALS |  |  | 16CDIP, 16CFP, 20LCCC |  | 同步 4 位加/减二进制计数器
SN54ALS193A |  | 二进制计数器 | TTL | 4.5 to 5.5 | TTL | 5 | Military |  | 2S | ALS |  |  | 16CDIP, 16CFP, 20LCCC |  | 具有双时钟的同步 4 位加/减二进制计数器
SN54ALS569A |  | 二进制计数器 | TTL | 4.5 to 5.5 | TTL | 5 | Military |  | 3S | ALS |  |  | 20CDIP, 20CFP, 20LCCC |  | 具有三态输出的同步 4 位加/减二进制计数器
SN54AS161 |  | 二进制计数器 | TTL | 4.5 to 5.5 | TTL | 5 | Military |  | 2S | AS |  |  | 16CDIP, 20LCCC |  | 同步 4 位二进制计数器
SN54AS867 |  | 二进制计数器 | TTL | 4.5 to 5.5 | TTL | 5 | Military |  | 2S | AS |  |  | 24CDIP, 24CFP, 28LCCC |  | 同步 8 位加/减计数器
SN54AS869 |  | 二进制计数器 | TTL | 4.5 to 5.5 | TTL | 5 | Military |  | 2S | AS |  |  | 24CDIP, 24CFP, 28LCCC |  | 同步 8 位加/减计数器
SN54HC161 |  | 二进制计数器 | CMOS | 2.0 to 6.0 | CMOS | 6, 5, 2 | Military |  | 2S | HC |  |  | 16CDIP, 16CFP, 20LCCC |  | 同步 4 位二进制计数器
SN54HC161-SP |  | 二进制计数器 | CMOS | 2.0 to 6.0 | CMOS | 6, 5, 2 | Space |  | 2S | HC |  |  | 16CDIP, 16CFP |  | 同步 4 位二进制计数器
SN54HC163 |  | 二进制计数器 | CMOS | 2.0 to 6.0 | CMOS | 6, 5, 2 | Military |  | 2S | HC |  |  | 16CDIP, 16CFP, 20LCCC |  | 同步 4 位二进制计数器
SN54HC191 |  | 二进制计数器 | CMOS | 2.0 to 6.0 | CMOS | 6, 5, 2 | Military |  | 2S | HC |  |  | 16CDIP, 20LCCC |  | 同步 4 位加/减二进制计数器
SN54HC193 |  | 二进制计数器 | CMOS | 2.0 to 6.0 | CMOS | 6, 5, 2 | Military |  | 2S | HC |  |  | 16CDIP, 20LCCC |  | 具有双时钟和清零功能的同步 4 位加/减二进制计数器
SN54HC393 |  | 二进制计数器 | CMOS | 2.0 to 6.0 | CMOS | 6, 5, 2 | Military |  | 2S | HC |  |  | 14CDIP, 14CFP, 20LCCC |  | 双路 4 位二进制计数器
SN54HC4020 |  | 二进制计数器 | CMOS | 2.0 to 6.0 | CMOS | 6, 5, 2 | Military |  | 2S | HC |  |  | 16CDIP, 16CFP, 20LCCC |  | 异步 14 位二进制计数器
SN54HC4024 |  | 二进制计数器 | CMOS | 2.0 to 6.0 | CMOS | 6, 5, 2 | Military |  | 2S | HC |  |  | 14CDIP, 20LCCC |  | 异步 7 位二进制计数器
SN54HC4040 |  | 二进制计数器 | CMOS | 2.0 to 6.0 | CMOS | 6, 5, 2 | Military |  | 2S | HC |  |  | 16CDIP, 16CFP, 20LCCC |  | 异步 12 位二进制计数器
SN54HC4060 |  | 二进制计数器 | CMOS | 2.0 to 6.0 | CMOS | 6, 5, 2 | Military |  | 2S | HC |  |  | 20LCCC |  | 异步 14 级二进制计数器和振荡器
SN54HC590A |  | 二进制计数器 | CMOS | 2.0 to 6.0 | CMOS | 6, 5, 2 | Military |  | 3S | HC |  |  | 16CDIP, 16CFP, 20LCCC |  | 具有三态输出寄存器的 8 位二进制计数器
SN54LS161A |  | 二进制计数器 | TTL | 4.5 to 5.5 | TTL | 5 | Military |  | 2S | LS |  |  | 16CDIP, 16CFP, 20LCCC |  | 同步 4 位计数器
SN54LS161A-SP |  | 二进制计数器 |  |  |  |  | Space |  |  | LS |  |  | 16CDIP, 16CFP |  | 同步 4 位计数器
SN54LS163A |  | 二进制计数器 | TTL | 4.5 to 5.5 | TTL | 5 | Military |  | 2S | LS |  |  | 16CDIP, 16CFP, 20LCCC |  | 同步 4 位计数器
SN54LS169B |  | 二进制计数器 | TTL | 4.5 to 5.5 | TTL | 5 | Military |  | 2S | LS |  |  | 16CDIP, 16CFP, 20LCCC |  | 同步 4 位加/减二进制计数器
SN54LS191 |  | 二进制计数器 | TTL | 4.5 to 5.5 | TTL | 5 | Military |  | 2S | LS |  |  | 16CDIP, 16CFP, 20LCCC |  | 具有加/减模式控制的同步加/减计数器
SN54LS193 |  | 二进制计数器 | TTL | 4.5 to 5.5 | TTL | 5 | Military |  | 2S | LS |  |  | 16CDIP, 16CFP, 20LCCC |  | 同步 4 位加/减计数器（具有双时钟和清零功能）
SN54LS193-SP |  | 二进制计数器 | TTL | 4.5 to 5.5 | TTL | 5 | Space |  | 2S | LS |  |  | 16CDIP, 16CFP |  | 同步 4 位加/减计数器（具有双时钟和清零功能）
SN54LS393 |  | 二进制计数器 | TTL | 4.5 to 5.5 | TTL | 5 | Military |  | 2S | LS |  |  | 14CDIP, 14CFP, 20LCCC |  | 二路 4 位二进制计数器
SN54LS393-SP |  | 二进制计数器 | TTL | 4.5 to 5.5 | TTL | 5 | Space |  | 2S | LS |  |  | 14CDIP, 14CFP |  | 二路 4 位二进制计数器
SN54LS590 |  | 二进制计数器 | TTL | 4.5 to 5.5 | TTL | 5 | Military |  | 3S | LS |  |  | 16CDIP, 16CFP, 20LCCC |  | 具有输出寄存器的 8 位二进制计数器
SN54LS592 |  | 二进制计数器 | TTL | 4.5 to 5.5 | TTL | 5 | Military |  | 2S | LS |  |  | 16CDIP, 16CFP, 20LCCC |  | 具有输入寄存器的 8 位二进制计数器
SN54LS593 |  | 二进制计数器 | TTL | 4.5 to 5.5 | TTL | 5 | Military |  | 3S | LS |  |  | 20CDIP, 20LCCC |  | 具有输入寄存器的 8 位二进制计数器
SN54LS669 |  | 二进制计数器 | TTL | 4.5 to 5.5 | TTL | 5 | Military |  | 2S | LS |  |  | 16CDIP, 20LCCC |  | 同步 4 位加/减计数器
SN54LS697 |  | 二进制计数器 | TTL | 4.5 to 5.5 | TTL | 5 | Military |  | 3S | LS |  |  | 20CDIP |  | 具有输出寄存器和多路复用三态输出的同步加/减计数器
SN54LS93 |  | 二进制计数器 | TTL | 4.5 to 5.5 | TTL | 5 | Military |  | 2S | LS |  |  | 14CDIP, 14CFP |  | 4 位二进制计数器
SN54S163 |  | 二进制计数器 | TTL | 4.5 to 5.5 | TTL | 5 | Military |  | 2S | S |  |  | 16CDIP, 16CFP, 20LCCC |  | 同步 4 位计数器
SN54S169 |  | 二进制计数器 | TTL | 4.5 to 5.5 | TTL | 5 | Military |  | 2S | S |  |  | 16CDIP, 16CFP, 20LCCC |  | 同步 4 位加/减二进制计数器
SN74ALS161B | ACTIVE | 二进制计数器 | TTL | 4.5 to 5.5 | TTL | 5 | Catalog | -0.4/8 | 2S | ALS |  |  | 16PDIP, 16SO, 16SOIC | 0.65 ¦ 1ku | 同步 4 位二进制计数器
SN74ALS163B | ACTIVE | 二进制计数器 | TTL | 4.5 to 5.5 | TTL | 5 | Catalog | -0.4/8 | 2S | ALS |  |  | 16PDIP, 16SO, 16SOIC | 0.65 ¦ 1ku | 同步 4 位二进制计数器
SN74ALS169B | ACTIVE | 二进制计数器 | TTL | 4.5 to 5.5 | TTL | 5 | Catalog | -0.4/8 | 2S | ALS |  |  | 16PDIP, 16SO, 16SOIC | 1.20 ¦ 1ku | 4 位同步加/减二进制计数器
SN74ALS191A | ACTIVE | 二进制计数器 | TTL | 4.5 to 5.5 | TTL | 5 | Catalog | -0.4/8 | 2S | ALS |  |  | 16PDIP, 16SOIC | 1.95 ¦ 1ku | 4 位同步加/减二进制计数器
SN74ALS193A | ACTIVE | 二进制计数器 | TTL | 4.5 to 5.5 | TTL | 5 | Catalog | -0.4/8 | 2S | ALS |  |  | 16PDIP, 16SO, 16SOIC | 1.95 ¦ 1ku | 具有双时钟和清零功能的 4 位同步加/减二进制计数器
SN74ALS561A | ACTIVE | 二进制计数器 | TTL | 4.5 to 5.5 | TTL | 5 | Catalog | -2.6/24 | 3S | ALS |  |  | 20PDIP | 4.30 ¦ 1ku | 具有三态输出的同步 4 位二进制计数器
SN74ALS569A | ACTIVE | 二进制计数器 | TTL | 4.5 to 5.5 | TTL | 5 | Catalog | -2.6/24 | 3S | ALS |  |  | 20PDIP, 20SOIC | 3.55 ¦ 1ku | 具有三态输出的同步 4 位加/减二进制计数器
SN74ALS867A | ACTIVE | 二进制计数器 | TTL | 4.5 to 5.5 | TTL | 5 | Catalog | -0.4/8 | 2S | ALS |  |  | 24PDIP, 24SOIC | 11.45 ¦ 1ku | 同步 8 位加/减二进制计数器
SN74ALS869 | ACTIVE | 二进制计数器 | TTL | 4.5 to 5.5 | TTL | 5 | Catalog | -0.4/8 | 2S | ALS |  |  | 24PDIP, 24SOIC | 10.10 ¦ 1ku | 同步 8 位加/减二进制计数器
SN74AS161 | ACTIVE | 二进制计数器 | TTL | 4.5 to 5.5 | TTL | 5 | Catalog | -2/20 | 2S | AS |  |  | 16PDIP, 16SO | 3.15 ¦ 1ku | 同步 4 位二进制计数器
SN74AS163 | ACTIVE | 二进制计数器 | TTL | 4.5 to 5.5 | TTL | 5 | Catalog | -2/20 | 2S | AS |  |  | 16PDIP, 16SOIC | 2.85 ¦ 1ku | 同步 4 位二进制计数器
SN74AS169A | ACTIVE | 二进制计数器 | TTL | 4.5 to 5.5 | TTL | 5 | Catalog | -2/20 | 2S | AS |  |  | 16PDIP | 4.25 ¦ 1ku | 同步 4 位加/减二进制计数器
SN74AS867 | ACTIVE | 二进制计数器 | TTL | 4.5 to 5.5 | TTL | 5 | Catalog | -2/20 | 2S | AS |  |  | 24PDIP, 24SOIC | 9.15 ¦ 1ku | 同步 8 位加/减计数器
SN74AS869 | ACTIVE | 二进制计数器 | TTL | 4.5 to 5.5 | TTL | 5 | Catalog | -2/20 | 2S | AS |  |  | 24PDIP, 24SOIC | 9.15 ¦ 1ku | 同步 8 位加/减计数器
SN74F161A | ACTIVE | 二进制计数器 | TTL | 4.5 to 5.5 | TTL | 5 | Catalog | -1/20 | 2S | F |  |  | 16PDIP, 16SO, 16SOIC | 0.33 ¦ 1ku | 同步 4 位二进制计数器
SN74F163A | ACTIVE | 二进制计数器 | TTL | 4.5 to 5.5 | TTL | 5 | Catalog | -1/20 | 2S | F |  |  | 16PDIP, 16SO, 16SOIC | 0.31 ¦ 1ku | 同步 4 位二进制计数器
SN74HC161 | ACTIVE | 二进制计数器 | CMOS | 2.0 to 6.0 | CMOS | 6, 5, 2 | Catalog | -4/4 | 2S | HC |  |  | 16PDIP, 16SO, 16SOIC, 16TSSOP | 0.16 ¦ 1ku | 4 位同步二进制计数器
SN74HC163 | ACTIVE | 二进制计数器 | CMOS | 2.0 to 6.0 | CMOS | 6, 5, 2 | Catalog | -4/4 | 2S | HC |  |  | 16PDIP, 16SO, 16SOIC, 16TSSOP | 0.16 ¦ 1ku | 4 位同步二进制计数器
SN74HC163-Q1 | ACTIVE | 二进制计数器 | CMOS | 2.0 to 6.0 | CMOS | 6, 5, 2 | Automotive | -4/4 | 2S | HC |  |  | 16TSSOP | 0.19 ¦ 1ku | 汽车类 4 位同步二进制计数器
SN74HC191 | ACTIVE | 二进制计数器 | CMOS | 2.0 to 6.0 | CMOS | 6, 5, 2 | Catalog | -4/4 | 2S | HC |  |  | 16PDIP, 16SO, 16SOIC | 0.26 ¦ 1ku | 4 位同步加/减二进制计数器
SN74HC193 | ACTIVE | 二进制计数器 | CMOS | 2.0 to 6.0 | CMOS | 6, 5, 2 | Catalog | -4/4 | 2S | HC |  |  | 16PDIP, 16SO, 16SOIC, 16TSSOP | 0.24 ¦ 1ku | 4 位同步加/减计数器（具有清零的双路时钟）
SN74HC193-Q1 | ACTIVE | 二进制计数器 | CMOS | 2.0 to 6.0 | CMOS | 6, 5, 2 | Automotive | -5.2/5.2 | 2S | HC |  |  | 16TSSOP | 0.28 ¦ 1ku | 汽车类 4 位同步加/减计数器（具有清零端的双时钟）
SN74HC393 | ACTIVE | 二进制计数器 | CMOS | 2.0 to 6.0 | CMOS | 6, 5, 2 | Catalog | -4/4 | 2S | HC |  |  | 14PDIP, 14SO, 14SOIC, 14SSOP, 14TSSOP | 0.22 ¦ 1ku | 双路 4 位二进制计数器
SN74HC4020 | ACTIVE | 二进制计数器 | CMOS | 2.0 to 6.0 | CMOS | 6, 5, 2 | Catalog | -4/4 | 2S | HC |  |  | 16PDIP, 16SO, 16SOIC, 16TSSOP | 0.30 ¦ 1ku | 14 位异步二进制计数器
SN74HC4040 | ACTIVE | 二进制计数器 | CMOS | 2.0 to 6.0 | CMOS | 6, 5, 2 | Catalog | -4/4 | 2S | HC |  |  | 16PDIP, 16SO, 16SOIC, 16SSOP, 16TSSOP | 0.30 ¦ 1ku | 12 位异步二进制计数器
SN74HC4060 | ACTIVE | 二进制计数器 | CMOS | 2.0 to 6.0 | CMOS | 6, 5, 2 | Catalog | -4/4 | 2S | HC |  |  | 16PDIP, 16SO, 16SOIC, 16SSOP, 16TSSOP | 0.31 ¦ 1ku | 14 级异步二进制计数器和振荡器
SN74HC590A | ACTIVE | 二进制计数器 | CMOS | 2.0 to 6.0 | CMOS | 6, 5, 2 | Catalog | -4/4 | 3S | HC |  |  | 16PDIP, 16SOIC | 0.33 ¦ 1ku | 具有三态输出寄存器的 8 位二进制寄存器
SN74LS161A | ACTIVE | 二进制计数器 | TTL | 4.75 to 5.25 | TTL | 5 | Catalog | -0.4/8 | 2S | LS |  |  | 16PDIP, 16SO, 16SOIC | 0.42 ¦ 1ku | 同步 4 位二进制计数器
SN74LS163A | ACTIVE | 二进制计数器 | TTL | 4.75 to 5.25 | TTL | 5 | Catalog | -0.4/8 | 2S | LS |  |  | 16PDIP, 16SO, 16SOIC | 0.37 ¦ 1ku | 同步 4 位二进制计数器
SN74LS169B | ACTIVE | 二进制计数器 | TTL | 4.75 to 5.25 | TTL | 5 | Catalog | -1.2/24 | 2S | LS |  |  | 16PDIP, 16SOIC | 1.05 ¦ 1ku | 同步 4 位加/减二进制计数器
SN74LS191 | ACTIVE | 二进制计数器 | TTL | 4.75 to 5.25 | TTL | 5 | Catalog | -0.4/8 | 2S | LS |  |  | 16PDIP, 16SO, 16SOIC | 0.60 ¦ 1ku | 具有加/减模式控制的同步 4 位加/减计数器
SN74LS193 | ACTIVE | 二进制计数器 | TTL | 4.75 to 5.25 | TTL | 5 | Catalog | -0.4/8 | 2S | LS |  |  | 16PDIP, 16SO, 16SOIC | 0.60 ¦ 1ku | 具有双时钟和清零功能的同步 4 位加/减二进制计数器
SN74LS293 | ACTIVE | 二进制计数器 | TTL | 4.75 to 5.25 | TTL | 5 | Catalog | -0.4/8 | 2S | LS |  |  | 14PDIP, 14SOIC | 2.25 ¦ 1ku | 4 位二进制计数器
SN74LS393 | ACTIVE | 二进制计数器 | TTL | 4.75 to 5.25 | TTL | 5 | Catalog | -0.4/8 | 2S | LS |  |  | 14PDIP, 14SO, 14SOIC | 0.70 ¦ 1ku | 双路 4 位二进制计数器
SN74LS590 | ACTIVE | 二进制计数器 | TTL | 4.75 to 5.25 | TTL | 5 | Catalog | -2.6/24 | 3S | LS |  |  | 16PDIP, 16SO, 16SOIC | 8.05 ¦ 1ku | 具有输出寄存器和三态输出的 8 位二进制计数器
SN74LS592 | ACTIVE | 二进制计数器 | TTL | 4.75 to 5.25 | TTL | 5 | Catalog | -1/16 | 2S | LS |  |  | 16PDIP, 16SO, 16SOIC | 8.80 ¦ 1ku | 具有输入寄存器的 8 位二进制计数器
SN74LS593 | ACTIVE | 二进制计数器 | TTL | 4.75 to 5.25 | TTL | 5 | Catalog | -2.6/24 | 3S | LS |  |  | 20PDIP, 20SOIC | 11.10 ¦ 1ku | 具有输入寄存器和三态输出的 8 位二进制计数器
SN74LS697 | ACTIVE | 二进制计数器 | TTL | 4.75 to 5.25 | TTL | 5 | Catalog | -2.6/24 | 3S | LS |  |  | 20PDIP, 20SOIC | 4.85 ¦ 1ku | 具有输出寄存器和多路复用三态输出的同步 4 位加/减二进制计数器
SN74LS93 | ACTIVE | 二进制计数器 | TTL | 4.75 to 5.25 | TTL | 5 | Catalog | -0.4/8 | 2S | LS |  |  | 14PDIP, 14SO, 14SOIC | 1.45 ¦ 1ku | 4 位二进制计数器
SN74LV161A | ACTIVE | 二进制计数器 |  | 2 to 5.5 |  | 5, 3.3, 2.5 | Catalog | -12/12 |  | LV-A |  |  | 16SO, 16SOIC, 16SSOP, 16TSSOP, 16TVSOP | 0.15 ¦ 1ku | 4 位同步二进制计数器
SN74LV163A | ACTIVE | 二进制计数器 |  | 2 to 5.5 |  | 5, 3.3, 2.5 | Catalog | -12/12 |  | LV-A |  |  | 16SO, 16SOIC, 16SSOP, 16TSSOP, 16TVSOP, 16VQFN | 0.15 ¦ 1ku | 4 位同步二进制计数器
SN74LV393A | ACTIVE | 二进制计数器 |  | 2 to 5.5 |  | 5, 3.3, 2.5 | Catalog | -12/12 |  | LV-A |  |  | 14SO, 14SOIC, 14SSOP, 14TSSOP, 14TVSOP | 0.60 ¦ 1ku | 双路 4 位二进制计数器
SN74LV393A-EP |  | 二进制计数器 |  | 2 to 5.5 |  | 5, 3.3, 2.5 | HiRel Enhanced Product | -12/12 |  | LV-A |  |  | 14TSSOP |  | 增强型产品双路 4 位二进制计数器
SN74LV393A-Q1 | ACTIVE | 二进制计数器 |  | 2 to 5.5 |  | 5, 3.3, 2.5 | Automotive | -12/12 |  | LV-A |  |  | 14TSSOP | 0.65 ¦ 1ku | 汽车目录双路 4 位二进制计数器
SN74LV4040A | ACTIVE | 二进制计数器 |  | 2 to 5.5 |  | 5, 3.3, 2.5 | Catalog |  |  | LV-A |  |  | 16PDIP, 16SO, 16SOIC, 16SSOP, 16TSSOP, 16TVSOP, 16VQFN | 0.80 ¦ 1ku | 12 位异步二进制计数器
SN74LV4040A-EP |  | 二进制计数器 |  |  |  |  | Military |  |  | LV-A |  |  | 16TSSOP |  | 增强型产品 12 位异步二进制计数器
SN74LV8154 | ACTIVE | 二进制计数器 |  | 2 to 5.5 |  | 5, 3.3, 2.5 | Catalog | -12/12 |  | LV-A |  |  | 20PDIP, 20TSSOP | 0.60 ¦ 1ku | 具有三态输出寄存器的双路 16 位二进制计数器
SN74LV8154-EP |  | 二进制计数器 |  | 2 to 5.5 |  | 5, 3.3, 2.5 | HiRel Enhanced Product | -12/12 |  | LV-A |  |  | 20TSSOP |  | 具有三态输出寄存器的增强型产品双路 16 位二进制计数器
SN74S163 | ACTIVE | 二进制计数器 | TTL | 4.75 to 5.25 | TTL | 5 | Catalog | -1/20 | 2S | S |  |  | 16PDIP | 4.00 ¦ 1ku | 4 位二进制计数器
CD40147B | ACTIVE | 优先编码器 |  |  |  | 5, 10, 15 | Catalog |  |  | CD4000 |  |  | 16PDIP, 16SOIC | 0.37 ¦ 1ku | 10 线路至 4 线路 BCD 优先级编码器
CD4532B | ACTIVE | 优先编码器 |  |  |  | 5, 10, 15 | Catalog |  |  | CD4000 |  |  | 16PDIP, 16SO, 16SOIC, 16TSSOP | 0.31 ¦ 1ku | CMOS 8 位优先级编码器
CD4532B-MIL |  | 优先编码器 |  |  |  | 5, 10, 15 | Military |  |  | CD4000 |  |  | 16CDIP |  | CMOS 8 位优先级编码器
CD54HC147 |  | 优先编码器 |  |  |  | 6, 5, 2 | Military |  |  | HC |  |  | 16CDIP |  | 高速 CMOS 逻辑 10 至 4 线优先级编码器
CD74HC147 | ACTIVE | 优先编码器 |  |  |  |  | Catalog |  |  | HC |  |  | 16PDIP, 16SO, 16SOIC, 16TSSOP | 0.29 ¦ 1ku | 高速 CMOS 逻辑 10 至 4 线优先级编码器
CD74HCT147 | ACTIVE | 优先编码器 |  |  |  |  | Catalog |  |  | HCT |  |  | 16PDIP | 0.40 ¦ 1ku | 高速 CMOS 逻辑 10 至 4 线优先级编码器
SN54HC148 |  | 优先编码器 | CMOS | 2.0 to 6.0 | CMOS | 6, 5, 2 | Military |  | 2S | HC |  | Yes | 16CDIP, 16CFP, 20LCCC |  | 8 线路至 3 路线优先级编码器
SN54LS148 |  | 优先编码器 | TTL | 4.5 to 5.5 | TTL | 5 | Military |  | 2S | LS |  | Yes | 16CDIP, 16CFP, 20LCCC |  | 10 线路到 4 线路和 8 线路到 3 线路优先级编码器
SN74HC148 | ACTIVE | 优先编码器 | CMOS | 2.0 to 6.0 | CMOS | 6, 5, 2 | Catalog | -4/4 | 2S | HC |  | Yes | 16PDIP, 16SO, 16SOIC | 0.16 ¦ 1ku | 8 线路至 3 路线优先级编码器
SN74LS148 | ACTIVE | 优先编码器 | TTL | 4.75 to 5.25 | TTL | 5 | Catalog | -0.4/8 | 2S | LS |  | Yes | 16PDIP, 16SO, 16SOIC | 0.90 ¦ 1ku | 8 线路到 3 线路优先编码器
SN74LS348 | ACTIVE | 优先编码器 | TTL | 4.75 to 5.25 | TTL | 5 | Catalog |  | 3S | LS |  | Yes | 16PDIP, 16SOIC | 4.15 ¦ 1ku | 8 线路至 3 路线优先级编码器
CD54AC283 |  | 加法器 |  |  |  | 5, 3.3 | Military |  |  | AC |  |  | 16CDIP |  | 具有快速进位的 4 位二进制全加器
CD54ACT283 |  | 加法器 |  |  |  | 5 | Military |  |  | ACT |  |  | 16CDIP |  | 具有快速进位的 4 位二进制全加器
CD54HC283 |  | 加法器 |  |  |  | 6, 5, 2 | Military |  |  | HC |  |  | 16CDIP |  | 具有快速进位的高速 CMOS 逻辑 4 位二进制全加法器
CD54HCT283 |  | 加法器 |  |  |  | 5 | Military |  |  | HCT |  |  | 16CDIP |  | 具有快速进位的高速 CMOS 逻辑 4 位二进制全加器
CD74AC283 | ACTIVE | 加法器 |  |  |  |  | Catalog |  |  | AC |  |  | 16PDIP, 16SOIC | 0.70 ¦ 1ku | 具有快速进位的 4 位二进制全加器
CD74ACT283 | ACTIVE | 加法器 |  |  |  |  | Catalog |  |  | ACT |  |  | 16PDIP, 16SOIC | 0.65 ¦ 1ku | 具有快速进位的 4 位二进制全加器
CD74HC283 | ACTIVE | 加法器 |  |  |  |  | Catalog |  |  | HC |  |  | 16PDIP, 16SOIC | 0.33 ¦ 1ku | 具有快速进位的高速 CMOS 逻辑 4 位二进制全加器
CD74HCT283 | ACTIVE | 加法器 |  |  |  |  | Catalog |  |  | HCT |  |  | 16PDIP, 16SOIC | 0.44 ¦ 1ku | 具有快速进位的高速 CMOS 逻辑 4 位二进制全加器
SN54F283 |  | 加法器 |  |  |  | 5 | Military |  |  | F |  |  | 16CDIP, 16CFP, 20LCCC |  | 具有快速进位功能的 4 位二进制全加器
SN54LS283 |  | 加法器 | TTL | 4.5 to 5.5 | TTL | 5 | Military |  |  | LS | Yes | Yes | 16CDIP, 16CFP, 20LCCC |  | 具有快速进位的 4 位二进制全加器
SN54LS283-SP |  | 加法器 | TTL | 4.5 to 5.5 | TTL | 5 | Space |  |  | LS |  |  | 16CDIP |  | 具有快速进位的 4 位二进制全加器
SN54S283 |  | 加法器 | TTL | 4.5 to 5.5 | TTL | 5 | Military |  |  | S | Yes | Yes | 16CDIP, 16CFP, 20LCCC |  | 具有快速进位的 4 位二进制全加器
SN74F283 | ACTIVE | 加法器 |  |  |  | 5 | Catalog |  |  | F |  |  | 16PDIP, 16SO, 16SOIC | 0.40 ¦ 1ku | 具有快速进位的 4 位二进制全加器
SN74LS283 | ACTIVE | 加法器 | TTL | 4.75 to 5.25 | TTL | 5 | Catalog |  |  | LS | Yes | Yes | 16PDIP, 16SO, 16SOIC | 0.95 ¦ 1ku | 具有快速进位功能的 4 位二进制全加器
SN74S283 | ACTIVE | 加法器 | TTL | 4.75 to 5.25 | TTL | 5 | Catalog |  |  | S | Yes | Yes | 16PDIP | 6.15 ¦ 1ku | 具有快速进位的 4 位二进制全加法器
CD40102B | ACTIVE | 十进制计数器 |  |  |  | 5, 10, 15 | Catalog |  |  | CD4000 |  |  | 16PDIP, 16SO, 16TSSOP | 1.15 ¦ 1ku | CMOS 8 级可预置二 - 十进制 BCD 同步递减计数器
CD40110B | ACTIVE | 十进制计数器 |  |  |  | 5, 10, 15 | Catalog |  |  | CD4000 |  |  | 16PDIP | 1.35 ¦ 1ku | CMOS 十进制加减计数器/锁存器/显示屏驱动器
CD40160B |  | 十进制计数器 |  |  |  | 5, 10, 15 | Military |  |  | CD4000 |  |  | 16CDIP |  | 具有异步清零功能的 CMOS 同步可编程 4 位十进制计数器
CD4017B |  | 十进制计数器 |  |  |  | 5, 10, 15 | Military |  |  | CD4000 |  |  | 16PDIP, 16SO, 16SOIC, 16TSSOP | 0.28 ¦ 1ku | 具有 10 个解码输出的 CMOS 十进制计数器
CD4017B-MIL |  | 十进制计数器 |  |  |  | 5, 10, 15 | Military |  |  | CD4000 |  |  | 16CDIP |  | 具有 10 个解码输出的 CMOS 十进制计数器
CD40192B | ACTIVE | 十进制计数器 | CMOS | 3.0 to 18.0 | CMOS | 5, 10, 15 | Catalog |  |  | CD4000 |  |  | 16PDIP, 16SO | 0.34 ¦ 1ku | CMOS 可预置 BCD 加/减计数器（具有重置功能的双时钟）
CD40192B-MIL |  | 十进制计数器 | CMOS | 3.0 to 18.0 | CMOS | 5, 10, 15 | Military |  |  | CD4000 |  |  | 16CDIP |  | CMOS 可预置 BCD 加/减计数器（具有重置功能的双时钟）
CD4026B | ACTIVE | 十进制计数器 |  |  |  | 5, 10, 15 | Catalog |  |  | CD4000 |  |  | 16PDIP, 16SO, 16TSSOP | 0.28 ¦ 1ku | 具有解码 7 段显示输出和显示启用的 CMOS 十进制计数器/除法器
CD4033B | ACTIVE | 十进制计数器 |  |  |  | 5, 10, 15 | Catalog |  |  | CD4000 |  |  | 16PDIP, 16TSSOP | 1.20 ¦ 1ku | 具有解码 7 段显示输出和纹波消隐的 CMOS 十进制计数器/驱动器
CD54HC190 |  | 十进制计数器 |  |  |  | 6, 5, 2 | Military |  |  | HC |  |  | 16CDIP |  | 高速 CMOS 逻辑可预设的同步 4 位 BCD 码十进制加/减计数器
CD54HC192 |  | 十进制计数器 |  |  |  | 6, 5, 2 | Military |  |  | HC |  |  | 16CDIP |  | 高速 CMOS 逻辑可预设的同步 4 位 BCD 码十进制加/减计数器
CD54HC4017 |  | 十进制计数器 |  |  |  | 6, 5, 2 | Military |  |  | HC |  |  | 16CDIP |  | 具有 10 个解码输出的高速 CMOS 逻辑十进制计数器/除法器
CD54HCT390 |  | 十进制计数器 |  |  |  | 5 | Military |  |  | HCT |  |  | 16CDIP |  | 高速 CMOS 逻辑双路十进制纹波计数器
CD74HC190 | ACTIVE | 十进制计数器 |  |  |  |  | Catalog |  |  | HC |  |  | 16PDIP, 16SO, 16TSSOP | 0.80 ¦ 1ku | 高速 CMOS 逻辑可预置同步 BCD 十进制加/减计数器
CD74HC192 | ACTIVE | 十进制计数器 |  |  |  |  | Catalog |  |  | HC |  |  | 16PDIP, 16SO, 16TSSOP | 0.33 ¦ 1ku | 具有异步复位功能的高速 CMOS 逻辑可预置同步 BCD 十进制加/减计数器
CD74HC390 | ACTIVE | 十进制计数器 |  |  |  |  | Catalog |  |  | HC |  |  | 16PDIP, 16SOIC | 0.36 ¦ 1ku | 高速 CMOS 逻辑双路十进制纹波计数器
CD74HC4017 | ACTIVE | 十进制计数器 | CMOS | 2 to 6 | CMOS | 6, 5, 2 | Catalog |  |  | HC |  |  | 16PDIP, 16SO, 16SOIC, 16TSSOP | 0.31 ¦ 1ku | 具有 10 个解码输出的高速 CMOS 逻辑十进制计数器/除法器
CD74HC4017-EP |  | 十进制计数器 | CMOS | 2 to 6 | CMOS | 6, 5, 2 | HiRel Enhanced Product |  |  | HC |  |  | 16SOIC, 16TSSOP |  | 具有 10 个解码输出的增强型产品十进制计数器/除法器
CD74HC4017-Q1 | ACTIVE | 十进制计数器 | CMOS | 2 to 6 | CMOS | 6, 5, 2 | Automotive |  |  | HC |  |  | 16SOIC, 16TSSOP | 0.35 ¦ 1ku | 汽车类具有 10 个解码输出的十进制计数器/除法器
CD74HCT390 | ACTIVE | 十进制计数器 |  |  |  |  | Catalog |  |  | HCT |  |  | 16PDIP, 16SOIC | 0.35 ¦ 1ku | 高速 CMOS 逻辑双路十进制纹波计数器
SN54197 |  | 十进制计数器 | TTL |  | TTL | 5 | Military |  | 2S | TTL |  |  | 14CDIP |  | 50/30/100Mhz 可预设十进制或二进制计数器/锁存器
SN54LS390 |  | 十进制计数器 | TTL |  | TTL | 5 | Military |  | 2S | LS |  |  | 16CDIP, 16CFP, 20LCCC |  | 双路 4 位十进制和二进制计数器
SN54LS90 |  | 十进制计数器 | TTL |  | TTL | 5 | Military |  | 2S | LS |  |  | 14CDIP, 14CFP |  | 十进制计数器
SN74LS390 | ACTIVE | 十进制计数器 | TTL | 4.75 to 5.25 | TTL | 5 | Catalog | -0.4/8 | 2S | LS |  |  | 16PDIP, 16SO, 16SOIC | 0.95 ¦ 1ku | 双路 4 位十进制计数器
SN74LS90 | ACTIVE | 十进制计数器 | TTL | 4.75 to 5.25 | TTL | 5 | Catalog | -0.4/8 | 2S | LS |  |  | 14PDIP, 14SOIC | 1.45 ¦ 1ku | 十进制计数器
SN74LS92 | ACTIVE | 十进制计数器 | TTL | 4.75 to 5.25 | TTL | 5 | Catalog | -0.4/8 | 2S | LS |  |  | 14PDIP, 14SO, 14SOIC | 1.80 ¦ 1ku | 除 12 十进制计数器
CD4063B | ACTIVE | 地址/等值/幅度比较器 |  |  |  | 5, 10, 15 | Catalog |  |  | CD4000 |  |  | 16PDIP, 16SO, 16SOIC | 0.28 ¦ 1ku | CMOS 4 位幅度比较器
CD4063B-MIL |  | 地址/等值/幅度比较器 |  |  |  | 5, 10, 15 | Military |  |  | CD4000 |  |  | 16CDIP |  | CMOS 4 位幅度比较器
CD4585B |  | 地址/等值/幅度比较器 |  |  |  | 5, 10, 15 | Military |  |  | CD4000 |  |  | 16CDIP, 16PDIP, 16SO, 16TSSOP | 0.32 ¦ 1ku | CMOS 4 位幅度比较器
CD54HC688 |  | 地址/等值/幅度比较器 |  |  |  | 6, 5, 2 | Military |  |  | HC |  |  | 20CDIP |  | 高速 CMOS 逻辑 8 位幅度比较器
CD54HC85 |  | 地址/等值/幅度比较器 |  |  |  | 6, 5, 2 | Military |  |  | HC |  |  | 16CDIP |  | 高速 CMOS 逻辑 4 位幅度比较器
CD54HCT688 |  | 地址/等值/幅度比较器 |  |  |  | 5 | Military |  |  | HCT |  |  | 20CDIP |  | 高速 CMOS 逻辑 8 位幅度比较器
CD54HCT85 |  | 地址/等值/幅度比较器 |  |  |  | 5 | Military |  |  | HCT |  |  | 16CDIP |  | 高速 CMOS 逻辑 4 位幅度比较器
CD74HC688 | ACTIVE | 地址/等值/幅度比较器 |  |  |  |  | Catalog |  |  | HC |  |  | 20PDIP, 20SO, 20SOIC, 20TSSOP | 1.10 ¦ 1ku | 高速 CMOS 逻辑 8 位幅度比较器
CD74HC85 | ACTIVE | 地址/等值/幅度比较器 |  |  |  |  | Catalog |  |  | HC |  |  | 16PDIP, 16SO, 16SOIC, 16TSSOP | 0.60 ¦ 1ku | 高速 CMOS 逻辑 4 位幅度比较器
CD74HCT85 | ACTIVE | 地址/等值/幅度比较器 |  |  |  |  | Catalog |  |  | HCT |  |  | 16PDIP, 16SOIC | 0.75 ¦ 1ku | 高速 CMOS 逻辑 4 位幅度比较器
SN54ALS520 |  | 地址/等值/幅度比较器 | TTL | 4.5 to 5.5 | TTL | 5 | Military |  |  | ALS | Yes | Yes | 20CDIP, 20LCCC |  | 8 位等值比较器
SN54ALS688 |  | 地址/等值/幅度比较器 | TTL | 4.5 to 5.5 | TTL | 5 | Military |  |  | ALS | Yes | Yes | 20CDIP, 20CFP, 20LCCC |  | 8 位等值比较器
SN54AS885 |  | 地址/等值/幅度比较器 | TTL | 4.5 to 5.5 | TTL | 5 | Military |  |  | AS | Yes | Yes | 24CDIP, 24CFP, 28LCCC |  | 8 位幅度比较器
SN54F521 |  | 地址/等值/幅度比较器 | TTL | 4.5 to 5.5 | TTL | 5 | Military |  |  | F | Yes | Yes | 20CDIP, 20CFP, 20LCCC |  | 8 位标识比较器
SN54HC688 |  | 地址/等值/幅度比较器 | CMOS | 2.0 to 6.0 | CMOS | 6, 5, 2 | Military |  |  | HC | Yes | Yes | 20CDIP, 20LCCC |  | 8 位等值比较器
SN54LS682 |  | 地址/等值/幅度比较器 | TTL | 4.5 to 5.5 | TTL | 5 | Military |  |  | LS | Yes | Yes | 20CDIP, 20CFP, 20LCCC |  | 8 位幅度/标识比较器
SN54LS684 |  | 地址/等值/幅度比较器 | TTL | 4.5 to 5.5 | TTL | 5 | Military |  |  | LS | Yes | Yes | 20CDIP, 20CFP, 20LCCC |  | 8 位幅度/等值比较器
SN54LS85 |  | 地址/等值/幅度比较器 | TTL | 4.5 to 5.5 | TTL | 5 | Military |  |  | LS | Yes | Yes | 16CDIP, 16CFP, 20LCCC |  | 4 位幅度比较器
SN54LS85-SP |  | 地址/等值/幅度比较器 | TTL | 4.5 to 5.5 | TTL | 5 | Space |  |  | LS |  |  | 16CDIP, 16CFP |  | 4 位幅度比较器
SN54S85 |  | 地址/等值/幅度比较器 | TTL | 4.5 to 5.5 | TTL | 5 | Military |  |  | S | Yes | Yes | 16CDIP, 16CFP, 20LCCC |  | 4 位幅度比较器
SN74ALS518 | ACTIVE | 地址/等值/幅度比较器 | TTL | 4.5 to 5.5 | TTL | 5 | Catalog |  |  | ALS | Yes | Yes | 20PDIP, 20SOIC | 6.80 ¦ 1ku | 具有使能端的八路二进制/BCD 等值比较器
SN74ALS520 | ACTIVE | 地址/等值/幅度比较器 | TTL | 4.5 to 5.5 | TTL | 5 | Catalog |  |  | ALS | Yes | Yes | 20PDIP, 20SO, 20SOIC | 1.55 ¦ 1ku | 具有使能输入的八位二进制或 BCD 码等值比较器
SN74ALS688 | ACTIVE | 地址/等值/幅度比较器 | TTL | 4.5 to 5.5 | TTL | 5 | Catalog |  |  | ALS | Yes | Yes | 20PDIP, 20SO, 20SOIC | 4.30 ¦ 1ku | 8 位等值比较器
SN74AS885 | ACTIVE | 地址/等值/幅度比较器 | TTL | 4.5 to 5.5 | TTL | 5 | Catalog |  |  | AS | Yes | Yes | 24PDIP, 24SOIC | 12.15 ¦ 1ku | 八路幅度比较器
SN74F521 | ACTIVE | 地址/等值/幅度比较器 | TTL | 4.5 to 5.5 | TTL | 5 | Catalog |  |  | F | Yes | Yes | 20PDIP, 20SO, 20SOIC | 0.40 ¦ 1ku | 具有使能端的 8 位 二进制和 BCD 等值比较器
SN74HC682 | ACTIVE | 地址/等值/幅度比较器 | CMOS | 2.0 to 6.0 | CMOS | 6, 5, 2 | Catalog |  |  | HC | Yes | Yes | 20PDIP, 20SOIC | 3.25 ¦ 1ku | 8 位幅度比较器
SN74HC684 | ACTIVE | 地址/等值/幅度比较器 | CMOS | 2.0 to 6.0 | CMOS | 6, 5, 2 | Catalog |  |  | HC | Yes | Yes | 20PDIP, 20SOIC | 6.40 ¦ 1ku | 8 位幅度比较器
SN74LS682 | ACTIVE | 地址/等值/幅度比较器 | TTL | 4.75 to 5.25 | TTL | 5 | Catalog |  |  | LS | Yes | Yes | 20PDIP, 20SO, 20SOIC | 1.45 ¦ 1ku | 八位二进制或 BCD 码幅度比较器
SN74LS684 | ACTIVE | 地址/等值/幅度比较器 | TTL | 4.75 to 5.25 | TTL | 5 | Catalog |  |  | LS | Yes | Yes | 20PDIP, 20SO, 20SOIC | 4.65 ¦ 1ku | 八位的二进制或 BCD 码幅度比较器
SN74LS688 | ACTIVE | 地址/等值/幅度比较器 |  |  |  | 5 | Catalog |  |  | LS |  |  | 20PDIP, 20SO, 20SOIC | 1.55 ¦ 1ku | 8 位幅度/等值比较器
SN74LS85 | ACTIVE | 地址/等值/幅度比较器 | TTL | 4.75 to 5.25 | TTL | 5 | Catalog |  |  | LS | Yes | Yes | 16PDIP, 16SO, 16SOIC | 0.80 ¦ 1ku | 4 位二进制或 BCD 幅度比较器
SN74S85 | ACTIVE | 地址/等值/幅度比较器 | TTL | 4.75 to 5.25 | TTL | 5 | Catalog |  |  | S | Yes | Yes | 16PDIP, 16SOIC | 2.65 ¦ 1ku | 4 位二进制或 BCD 幅度比较器
74ACT11286 | ACTIVE | 奇偶校验发生器/校验器 | TTL | 4.5 to 5.5 | CMOS | 5 | Catalog | -24/24 |  | ACT | Yes | Yes | 14SOIC | 2.70 ¦ 1ku | 具有总线驱动器奇偶校验 I/O 端口的 9 位奇偶校验发生器/校验器
CD54AC280 |  | 奇偶校验发生器/校验器 |  |  |  | 5, 3.3 | Military |  |  | AC |  |  | 14CDIP |  | 9 位奇偶校验发生器/校验器
CD54ACT280 |  | 奇偶校验发生器/校验器 |  |  |  | 5 | Military |  |  | ACT |  |  | 14CDIP |  | 9 位奇偶校验发生器/校验器
CD54HC280 |  | 奇偶校验发生器/校验器 |  |  |  | 6, 5, 2 | Military |  |  | HC |  |  | 14CDIP |  | 高速 CMOS 逻辑 9 位奇偶校验发生器/校验器
CD54HCT280 |  | 奇偶校验发生器/校验器 |  |  |  | 5 | Military |  |  | HCT |  |  | 14CDIP |  | 高速 CMOS 逻辑 9 位奇偶校验发生器/校验器
CD74AC280 | ACTIVE | 奇偶校验发生器/校验器 |  |  |  |  | Catalog |  |  | AC |  |  | 14PDIP, 14SOIC | 0.48 ¦ 1ku | 9 位奇偶校验发生器/校验器
CD74ACT280 | ACTIVE | 奇偶校验发生器/校验器 |  |  |  |  | Catalog |  |  | ACT |  |  | 14PDIP, 14SOIC | 0.55 ¦ 1ku | 9 位奇偶校验发生器/校验器
CD74HC280 | ACTIVE | 奇偶校验发生器/校验器 |  |  |  |  | Catalog |  |  | HC |  |  | 14PDIP, 14SOIC | 0.60 ¦ 1ku | 高速 CMOS 逻辑 9 位奇偶校验发生器/校验器
CD74HCT280 | ACTIVE | 奇偶校验发生器/校验器 |  |  |  |  | Catalog |  |  | HCT |  |  | 14PDIP | 0.44 ¦ 1ku | 高速 CMOS 逻辑 9 位奇偶校验发生器/校验器
CY54FCT480BT |  | 奇偶校验发生器/校验器 |  |  |  | 5 | Military |  |  | FCT |  |  | 28LCCC |  | 双路 8 位奇偶校验生成器/校验器
CY54FCT480T | ACTIVE | 奇偶校验发生器/校验器 |  |  |  | 5 | Catalog |  |  | FCT |  |  | http://focus.ti.com.cn/cn/docs/prod/folders/print/cy54fct480t.html#pricingpackaging |  | 双路 8 位奇偶校验生成器/校验器
SN54180 |  | 奇偶校验发生器/校验器 | TTL | 4.5 to 5.5 | TTL | 5 | Military |  |  | TTL | Yes | Yes | 14CDIP, 14CFP |  | 9 位奇/偶校验发生器/校验器
SN54AS286 |  | 奇偶校验发生器/校验器 | TTL | 4.5 to 5.5 | TTL | 5 | Military |  |  | AS | Yes | Yes | 14CDIP |  | 具有总线驱动器奇偶校验 I/O 端口的 9 位奇偶校验发生器/校验器
SN54LS280 |  | 奇偶校验发生器/校验器 | TTL | 4.5 to 5.5 | TTL | 5 | Military |  |  | LS | Yes | Yes | 14CDIP, 14CFP, 20LCCC |  | 9 位奇/偶校验发生器/检测器
SN54S280 |  | 奇偶校验发生器/校验器 | TTL | 4.5 to 5.5 | TTL | 5 | Military |  |  | S | Yes | Yes | 14CDIP, 14CFP, 20LCCC |  | 9 位奇/偶校验发生器/检测器
SN74AS280 | ACTIVE | 奇偶校验发生器/校验器 | TTL | 4.5 to 5.5 | TTL | 5 | Catalog | -2/20 |  | AS | Yes | Yes | 14PDIP, 14SO, 14SOIC | 2.50 ¦ 1ku | 9 位奇偶校验发生器/校验器
SN74AS286 | ACTIVE | 奇偶校验发生器/校验器 | TTL | 4.5 to 5.5 | TTL | 5 | Catalog | -2/20 |  | AS | Yes | Yes | 14PDIP, 14SOIC | 2.25 ¦ 1ku | 具有总线驱动器奇偶校验 I/O 端口的 9 位奇偶校验发生器/校验器
SN74F280B | ACTIVE | 奇偶校验发生器/校验器 | TTL | 4.5 to 5.5 | TTL | 5 | Catalog | -1/20 |  | F | Yes | Yes | 14PDIP, 14SO, 14SOIC | 0.34 ¦ 1ku | 9 位奇校验/偶校验发生器/检测器
SN74LS280 | ACTIVE | 奇偶校验发生器/校验器 | TTL | 4.75 to 5.25 | TTL | 5 | Catalog | -0.4/8 |  | LS | Yes | Yes | 14PDIP, 14SO, 14SOIC | 0.80 ¦ 1ku | 9 位奇/偶校验发生器/校验器
CD74HCT688 | ACTIVE | 幅度比较器 | [7 empty] | HCT |  |  | 20PDIP, 20SOIC | 0.48 ¦ 1ku | 高速 CMOS 逻辑 8 位幅度比较器
74AC11257 | ACTIVE | 数据选择器/多路复用器 | CMOS | 3.0 to 5.5 | CMOS | 5, 3.3 | Catalog | -24/24 | 3S | AC |  | Yes | 20PDIP, 20SOIC, 20TSSOP | 2.40 ¦ 1ku | 具有三态输出的四路 2 线路到 1 线路数据选择器/多路复用器
74ACT11257 | ACTIVE | 数据选择器/多路复用器 | TTL | 4.5 to 5.5 | CMOS | 5 | Catalog | -24/24 | 3S | ACT |  | Yes | 20SOIC, 20SSOP, 20TSSOP | 2.25 ¦ 1ku | 具有三态输出的四路 2 线路至 1 线路数据选择器/多路复用器
CD40257B | ACTIVE | 数据选择器/多路复用器 |  |  |  | 5, 10, 15 | Catalog |  |  | CD4000 |  |  | 16PDIP, 16SOIC | 1.25 ¦ 1ku | COMS 四路 2 线路至 1 线路数据选择器/多路复用器
CD40257B-MIL |  | 数据选择器/多路复用器 |  |  |  | 5, 10, 15 | Military |  |  | CD4000 |  |  | 16CDIP |  | COMS 四路 2 线路至 1 线路数据选择器/多路复用器
CD4512B | ACTIVE | 数据选择器/多路复用器 |  |  |  | 5, 10, 15 | Catalog |  |  | CD4000 |  |  | 16PDIP, 16SO, 16SOIC, 16TSSOP | 0.31 ¦ 1ku | CMOS 8 通道数据选择器
CD4512B-MIL |  | 数据选择器/多路复用器 |  |  |  | 5, 10, 15 | Military |  |  | CD4000 |  |  | 16CDIP |  | CMOS 8 通道数据选择器
CD54AC153 |  | 数据选择器/多路复用器 |  |  |  | 5, 3.3 | Military |  |  | AC |  |  | 16CDIP |  | 双路 4 输入多路复用器
CD54AC157 |  | 数据选择器/多路复用器 |  |  |  | 5, 3.3 | Military |  |  | AC |  |  | 16CDIP |  | 四路同向 2 输入多路复用器
CD54AC257 |  | 数据选择器/多路复用器 |  |  |  | 5, 3.3 | Military |  |  | AC |  |  | 16CDIP |  | 具有三态输出的四路同向 2 输入多路复用器
CD54ACT151 |  | 数据选择器/多路复用器 |  |  |  | 5 | Military |  |  | ACT |  |  | 16CDIP |  | 8 输入多路复用器
CD54ACT153 |  | 数据选择器/多路复用器 |  |  |  | 5 | Military |  |  | ACT |  |  | 16CDIP |  | 双路 4 输入多路复用器
CD54ACT253 |  | 数据选择器/多路复用器 |  |  |  | 5 | Military |  |  | ACT |  |  | 16CDIP |  | 具有三态输出的双路 4 输入多路复用器
CD54ACT257 |  | 数据选择器/多路复用器 |  |  |  | 5 | Military |  |  | ACT |  |  | 16CDIP |  | 具有三态输出的四路同向 2 输入多路复用器
CD54HC151 |  | 数据选择器/多路复用器 |  |  |  | 6, 5, 2 | Military |  |  | HC |  |  | 16CDIP |  | CMOS 8 输入或非/或门
CD54HC153 |  | 数据选择器/多路复用器 |  |  |  | 6, 5, 2 | Military |  |  | HC |  |  | 16CDIP |  | 高速 CMOS 逻辑双路 4 输入多路复用器
CD54HC157 |  | 数据选择器/多路复用器 |  |  |  | 6, 5, 2 | Military |  |  | HC |  |  | 16CDIP |  | 高速 CMOS 逻辑四路 2 输入多路复用器
CD54HC251 |  | 数据选择器/多路复用器 |  |  |  | 6, 5, 2 | Military |  |  | HC |  |  | 16CDIP |  | 具有三态输出的高速 CMOS 逻辑 8 输入多路复用器
CD54HC257 |  | 数据选择器/多路复用器 |  |  |  | 6, 5, 2 | Military |  |  | HC |  |  | 16CDIP |  | 具有三态输出的高速 CMOS 逻辑同向四路 2 输入多路复用器
CD54HC354 |  | 数据选择器/多路复用器 |  |  |  | 6, 5, 2 | Military |  |  | HC |  |  | 20CDIP |  | 具有三态输出的高速 CMOS 逻辑 8 输入多路复用器/寄存器
CD54HCT151 |  | 数据选择器/多路复用器 |  |  |  | 5 | Military |  |  | HCT |  |  | 16CDIP |  | 高速 CMOS 逻辑 8 输入多路复用器
CD54HCT153 |  | 数据选择器/多路复用器 |  |  |  | 5 | Military |  |  | HCT |  |  | 16CDIP |  | 高速 CMOS 逻辑双路 4 输入多路复用器
CD54HCT157 |  | 数据选择器/多路复用器 |  |  |  | 5 | Military |  |  | HCT |  |  | 16CDIP |  | 高速 CMOS 逻辑四路 2 输入多路复用器
CD54HCT158 |  | 数据选择器/多路复用器 |  |  |  | 5 | Military |  |  | HCT |  |  | 16CDIP |  | 高速 CMOS 逻辑四路 2 输入多路复用器
CD54HCT251 |  | 数据选择器/多路复用器 |  |  |  | 5 | Military |  |  | HCT |  |  | 16CDIP |  | 具有三态输出的高速 CMOS 逻辑 8 输入多路复用器
CD54HCT257 |  | 数据选择器/多路复用器 |  |  |  | 5 | Military |  |  | HCT |  |  | 16CDIP |  | 具有三态输出的高速 CMOS 逻辑同向四路 2 输入多路复用器
CD54HCT258 |  | 数据选择器/多路复用器 |  |  |  | 5 | Military |  |  | HCT |  |  | 16CDIP |  | 具有三态输出的高速 CMOS 逻辑反向四路 2 输入多路复用器
CD74AC151 | ACTIVE | 数据选择器/多路复用器 |  |  |  |  | Catalog |  |  | AC |  |  | 16PDIP, 16SOIC | 0.46 ¦ 1ku | 8 输入多路复用器
CD74AC153 | ACTIVE | 数据选择器/多路复用器 | CMOS |  | CMOS | 1.5, 3.3, 5.5 | Catalog | -24/24 |  | AC |  |  | 16PDIP, 16SOIC | 0.42 ¦ 1ku | 双路 4 输入多路复用器
CD74AC157 | ACTIVE | 数据选择器/多路复用器 |  |  |  |  | Catalog |  |  | AC |  |  | 16PDIP, 16SOIC | 0.40 ¦ 1ku | 四路 2 输入同向乘法器
CD74AC158 | ACTIVE | 数据选择器/多路复用器 |  |  |  |  | Catalog |  |  | AC |  |  | 16SOIC | 0.48 ¦ 1ku | 四路 2 输入反向多路复用器
CD74AC251 | ACTIVE | 数据选择器/多路复用器 |  |  |  |  | Catalog |  |  | AC |  |  | 16SOIC | 0.46 ¦ 1ku | 具有三态输出的 8 输入多路复用器
CD74AC253 | ACTIVE | 数据选择器/多路复用器 |  |  |  |  | Catalog |  |  | AC |  |  | 16SOIC | 0.42 ¦ 1ku | 具有三态输出的双路 4 输入多路复用器
CD74AC257 | ACTIVE | 数据选择器/多路复用器 |  |  |  |  | Catalog |  |  | AC |  |  | 16PDIP, 16SOIC | 0.60 ¦ 1ku | 具有三态输出的四路 2 输入同向多路复用器
CD74ACT151 | ACTIVE | 数据选择器/多路复用器 |  |  |  |  | Catalog |  |  | ACT |  |  | 16SOIC | 0.55 ¦ 1ku | 8 输入多路复用器
CD74ACT153 | ACTIVE | 数据选择器/多路复用器 |  |  |  |  | Catalog |  |  | ACT |  |  | 16PDIP, 16SO, 16SOIC | 0.40 ¦ 1ku | 双路 4 输入多路复用器
CD74ACT157 | ACTIVE | 数据选择器/多路复用器 |  |  |  |  | Catalog |  |  | ACT |  |  | 16PDIP, 16SOIC, 16TSSOP | 0.40 ¦ 1ku | 四路同向 2 输入多路复用器
CD74ACT158 | ACTIVE | 数据选择器/多路复用器 |  |  |  |  | Catalog |  |  | ACT |  |  | 16SOIC | 0.40 ¦ 1ku | 四路反向 2 输入多路复用器
CD74ACT253 | ACTIVE | 数据选择器/多路复用器 |  |  |  |  | Catalog |  |  | ACT |  |  | 16PDIP, 16SOIC | 0.55 ¦ 1ku | 具有三态输出的双路 4 输入多路复用器
CD74ACT257 | ACTIVE | 数据选择器/多路复用器 |  |  |  |  | Catalog |  |  | ACT |  |  | 16PDIP, 16SOIC | 0.44 ¦ 1ku | 具有三态输出的四路 2 输入同向多路复用器
CD74ACT258 | ACTIVE | 数据选择器/多路复用器 |  |  |  |  | Catalog |  |  | ACT |  |  | 16SOIC | 0.55 ¦ 1ku | 具有三态输出的四路 2 输入反向多路复用器
CD74HC151 | ACTIVE | 数据选择器/多路复用器 |  |  |  |  | Catalog |  |  | HC |  |  | 16PDIP, 16SOIC | 0.35 ¦ 1ku | 高速 CMOS 逻辑 8 输入多路复用器
CD74HC153 | ACTIVE | 数据选择器/多路复用器 |  |  |  |  | Catalog |  |  | HC |  |  | 16PDIP, 16SOIC | 0.44 ¦ 1ku | 高速 CMOS 逻辑双路 4 输入多路复用器
CD74HC157 | ACTIVE | 数据选择器/多路复用器 |  |  |  |  | Catalog |  |  | HC |  |  | 16PDIP, 16SOIC | 0.35 ¦ 1ku | 高速 CMOS 逻辑四路 2 输入多路复用器
CD74HC251 | ACTIVE | 数据选择器/多路复用器 |  |  |  |  | Catalog |  |  | HC |  |  | 16PDIP, 16SOIC | 0.55 ¦ 1ku | 具有三态输出的高速 CMOS 逻辑 8 输入多路复用器
CD74HC253 | ACTIVE | 数据选择器/多路复用器 |  |  |  |  | Catalog |  |  | HC |  |  | 16PDIP, 16SOIC | 0.40 ¦ 1ku | 高速 CMOS 逻辑双路 4 输入多路复用器
CD74HC257 | ACTIVE | 数据选择器/多路复用器 |  |  |  |  | Catalog |  |  | HC |  |  | 16PDIP, 16SOIC | 0.55 ¦ 1ku | 具有同向三态输出的高速 CMOS 逻辑四路 2 输入多路复用器
CD74HC354 | ACTIVE | 数据选择器/多路复用器 |  |  |  |  | Catalog |  |  | HC |  |  | 20PDIP | 0.60 ¦ 1ku | 具有三态输出的高速 CMOS 逻辑 8 输入多路复用器/寄存器
CD74HCT151 | ACTIVE | 数据选择器/多路复用器 |  |  |  |  | Catalog |  |  | HCT |  |  | 16PDIP, 16SOIC | 0.26 ¦ 1ku | 高速 CMOS 逻辑 8 输入多路复用器
CD74HCT153 | ACTIVE | 数据选择器/多路复用器 |  |  |  |  | Catalog |  |  | HCT |  |  | 16PDIP, 16SOIC | 0.26 ¦ 1ku | 高速 CMOS 逻辑双路 4 输入多路复用器
CD74HCT157 | ACTIVE | 数据选择器/多路复用器 |  |  |  |  | Catalog |  |  | HCT |  |  | 16PDIP, 16SOIC | 0.35 ¦ 1ku | 高速 CMOS 逻辑四路 2 输入多路复用器
CD74HCT158 | ACTIVE | 数据选择器/多路复用器 |  |  |  |  | Catalog |  |  | HCT |  |  | 16PDIP | 0.33 ¦ 1ku | 高速 CMOS 逻辑四路 2 输入多路复用器
CD74HCT251 | ACTIVE | 数据选择器/多路复用器 |  |  |  |  | Catalog |  |  | HCT |  |  | 16PDIP, 16SOIC | 0.33 ¦ 1ku | 具有三态输出的高速 CMOS 逻辑 8 输入多路复用器
CD74HCT253 | ACTIVE | 数据选择器/多路复用器 |  |  |  |  | Catalog |  |  | HCT |  |  | 16PDIP, 16SOIC | 0.33 ¦ 1ku | 高速 CMOS 逻辑双路 4 输入多路复用器
CD74HCT257 | ACTIVE | 数据选择器/多路复用器 |  |  |  |  | Catalog |  |  | HCT |  |  | 16PDIP, 16SOIC | 0.42 ¦ 1ku | 具有同向三态输出的高速 CMOS 逻辑四路 2 输入多路复用器
CD74HCT258 | ACTIVE | 数据选择器/多路复用器 |  |  |  |  | Catalog |  |  | HCT |  |  | 16PDIP | 0.35 ¦ 1ku | 具有反向三态输出的高速 CMOS 逻辑四路 2 输入多路复用器
CD74HCT354 | ACTIVE | 数据选择器/多路复用器 |  |  |  |  | Catalog |  |  | HCT |  |  | 20PDIP | 1.20 ¦ 1ku | 具有三态输出的高速 CMOS 逻辑 8 输入多路复用器/寄存器
CD74HCT356 | ACTIVE | 数据选择器/多路复用器 |  |  |  |  | Catalog |  |  | HCT |  |  | 20PDIP | 1.20 ¦ 1ku | 具有三态输出的高速 CMOS 逻辑 8 输入多路复用器/寄存器
CY54FCT157AT |  | 数据选择器/多路复用器 |  |  |  | 5 | Military |  |  | FCT |  |  | 20LCCC |  | 四路 2 输入多路复用器
CY54FCT157T | ACTIVE | 数据选择器/多路复用器 |  |  |  | 5 | Catalog |  |  | FCT |  |  | http://focus.ti.com.cn/cn/docs/prod/folders/print/cy54fct157t.html#pricingpackaging |  | 四路 2 输入多路复用器
CY74FCT157AT | ACTIVE | 数据选择器/多路复用器 |  |  |  | 5 | Catalog |  |  | FCT |  |  | 16SOIC, 16SSOP/QSOP | 0.80 ¦ 1ku | 四路 2 输入多路复用器
CY74FCT157CT | ACTIVE | 数据选择器/多路复用器 |  |  |  | 5 | Catalog |  |  | FCT |  |  | 16SOIC, 16SSOP/QSOP | 0.80 ¦ 1ku | 四路 2 输入多路复用器
CY74FCT2257AT | ACTIVE | 数据选择器/多路复用器 |  |  |  | 5 | Catalog |  |  | FCT |  |  | 16SSOP/QSOP | 2.15 ¦ 1ku | 具有三态输出和串联阻尼电阻的四路 2 选 1 数据选择器/多路复用器
CY74FCT2257CT | ACTIVE | 数据选择器/多路复用器 |  |  |  | 5 | Catalog |  |  | FCT |  |  | 16SOIC, 16SSOP/QSOP | 2.15 ¦ 1ku | 具有三态输出和串联阻尼电阻的四路 2 选 1 数据选择器/多路复用器
CY74FCT257AT | ACTIVE | 数据选择器/多路复用器 |  |  |  | 5 | Catalog |  |  | FCT |  |  | 16SOIC, 16SSOP/QSOP | 0.48 ¦ 1ku | 具有三态输出的四路 2 选 1 数据选择器/多路复用器
CY74FCT257CT | ACTIVE | 数据选择器/多路复用器 |  |  |  | 5 | Catalog |  |  | FCT |  |  | 16SOIC, 16SSOP/QSOP | 0.48 ¦ 1ku | 具有三态输出的四路 2 选 1 数据选择器/多路复用器
CY74FCT257T | ACTIVE | 数据选择器/多路复用器 |  |  |  | 5 | Catalog |  |  | FCT |  |  | 16SSOP/QSOP | 0.90 ¦ 1ku | 具有三态输出的四路 2 选 1 数据选择器/多路复用器
CY74FCT399AT | ACTIVE | 数据选择器/多路复用器 |  |  |  | 5 | Catalog |  |  | FCT |  |  | 16SOIC | 0.80 ¦ 1ku | 具有存储器的四路 2 输入多路复用器
CY74FCT399CT | ACTIVE | 数据选择器/多路复用器 |  |  |  | 5 | Catalog |  |  | FCT |  |  | 16SOIC | 0.80 ¦ 1ku | 具有存储器的四路 2 输入多路复用器
SN54150 |  | 数据选择器/多路复用器 | TTL | 4.5 to 5.5 | TTL | 5 | Military |  | 2S | TTL |  | Yes | 24CDIP, 24CFP |  | 数据选择器/多路复用器
SN54153 |  | 数据选择器/多路复用器 | TTL | 4.5 to 5.5 | TTL | 5 | Military |  | 2S | TTL |  | Yes | 16CDIP, 16CFP |  | 双路 4 线路到 1 线路数据选择器/多路复用器
SN54154 |  | 数据选择器/多路复用器 | TTL | 4.5 to 5.5 | TTL | 5 | Military |  | 2S | TTL |  | Yes | 24CDIP, 24CFP |  | 4 线路至 16 线路解码器/多路解复用器
SN54157 |  | 数据选择器/多路复用器 | TTL | 4.5 to 5.5 | TTL | 5 | Military |  | 2S | TTL |  | Yes | 16CDIP, 16CFP |  | 四路 2 线路至 1 线路数据选择器/多路复用器
SN54AHC157 |  | 数据选择器/多路复用器 | CMOS | 2.0 to 5.5 | CMOS | 5, 3.3 | Military | -8/8 | 2S | AHC |  | Yes | 16CDIP, 16CFP, 20LCCC |  | 四路 2 线路至 1 线路数据选择器/多路复用器
SN54ALS151 |  | 数据选择器/多路复用器 | TTL | 4.5 to 5.5 | TTL | 5 | Military |  | 2S | ALS |  | Yes | 16CDIP, 16CFP, 20LCCC |  | 8 选 1 数据选择器/多路复用器
SN54ALS153 |  | 数据选择器/多路复用器 | TTL | 4.5 to 5.5 | TTL | 5 | Military |  | 2S | ALS |  | Yes | 16CDIP, 16CFP, 20LCCC |  | 二路 4 选 1 数据选择器/多路复用器
SN54ALS157A |  | 数据选择器/多路复用器 | TTL | 4.5 to 5.5 | TTL | 5 | Military |  | 2S | ALS |  | Yes | 16CDIP, 16CFP, 20LCCC |  | 四路 2 选 1 数据选择器/多路复用器
SN54ALS158 |  | 数据选择器/多路复用器 | TTL | 4.5 to 5.5 | TTL | 5 | Military |  | 2S | ALS |  | Yes | 16CDIP, 16CFP, 20LCCC |  | 四路 2 选 1 数据选择器/多路复用器
SN54ALS251 |  | 数据选择器/多路复用器 | TTL | 4.5 to 5.5 | TTL | 5 | Military |  | 3S | ALS |  | Yes | 16CDIP, 16CFP, 20LCCC |  | 具有三态输出的 8 选 1 数据选择器/多路复用器
SN54ALS253 |  | 数据选择器/多路复用器 | TTL | 4.5 to 5.5 | TTL | 5 | Military |  | 3S | ALS |  | Yes | 16CDIP, 16CFP, 20LCCC |  | 具有三态输出的双路 4 选 1 数据选择器/多路复用器
SN54ALS257A |  | 数据选择器/多路复用器 | TTL | 4.5 to 5.5 | TTL | 5 | Military |  | 3S | ALS |  | Yes | 16CDIP, 16CFP, 20LCCC |  | 具有三态的四路 2 线路至 1 线路数据选择器/多路复用器
SN54ALS258A |  | 数据选择器/多路复用器 | TTL | 4.5 to 5.5 | TTL | 5 | Military |  | 3S | ALS |  | Yes | 16CDIP, 16CFP, 20LCCC |  | 具有三态输出的四路 2 线路至 1 线路数据选择器/多路复用器
SN54ALS857 |  | 数据选择器/多路复用器 | TTL | 4.5 to 5.5 | TTL | 5 | Military |  | 3S | ALS |  | Yes | 24CDIP |  | 具有三态输出的六路 2 至 1 通用多路复用器
SN54AS250A |  | 数据选择器/多路复用器 |  |  |  | 5 | Military |  |  | AS |  |  | 24CDIP |  | 具有三态输出的二路 16 选 1 数据发生器/多路复用器
SN54F153 |  | 数据选择器/多路复用器 | TTL | 4.5 to 5.5 | TTL | 5 | Military |  | 2S | F |  | Yes | 16CDIP, 16CFP, 20LCCC |  | 双路 4 选 1 数据选择器/多路复用器
SN54HC151 |  | 数据选择器/多路复用器 | CMOS | 2.0 to 6.0 | CMOS | 6, 5, 2 | Military |  | 2S | HC |  | Yes | 16CDIP, 20LCCC |  | 8 线路到 1 线路数据选择器/多路复用器
SN54HC153 |  | 数据选择器/多路复用器 | CMOS | 2.0 to 6.0 | CMOS | 6, 5, 2 | Military |  | 2S | HC |  | Yes | 16CDIP, 16CFP, 20LCCC |  | 双路 4 线路到 1 线路数据选择器/多路复用器
SN54HC153-SP |  | 数据选择器/多路复用器 | CMOS | 2.0 to 6.0 | CMOS | 6, 5, 2 | Space |  | 2S | HC |  |  | 16CDIP, 16CFP |  | 双路 4 线路到 1 线路数据选择器/多路复用器
SN54HC157 |  | 数据选择器/多路复用器 | CMOS | 2.0 to 6.0 | CMOS | 6, 5, 2 | Military |  | 2S | HC |  | Yes | 16CDIP, 16CFP, 20LCCC |  | 四路 2 线路至 1 线路数据选择器/多路复用器
SN54HC157-SP |  | 数据选择器/多路复用器 | CMOS | 2.0 to 6.0 | CMOS | 6, 5, 2 | Space |  | 2S | HC |  |  | 16CDIP, 16CFP |  | 四路 2 线路至 1 线路数据选择器/多路复用器
SN54HC251 |  | 数据选择器/多路复用器 | CMOS | 2.0 to 6.0 | CMOS | 6, 5, 2 | Military |  | 3S | HC |  | Yes | 16CDIP, 20LCCC |  | 具有三态输出的数据选择器/多路复用器
SN54HC251-SP |  | 数据选择器/多路复用器 | CMOS | 2.0 to 6.0 | CMOS | 6, 5, 2 | Space |  | 3S | HC |  |  | 16CDIP |  | 具有三态输出的数据选择器/多路复用器
SN54HC253 |  | 数据选择器/多路复用器 | CMOS | 2.0 to 6.0 | CMOS | 6, 5, 2 | Military |  | 3S | HC |  | Yes | 16CDIP, 20LCCC |  | 具有三态输出的双路 4 线路至 1 线路数据选择器/多路复用器
SN54HC257 |  | 数据选择器/多路复用器 | CMOS | 2.0 to 6.0 | CMOS | 6, 5, 2 | Military |  | 3S | HC |  | Yes | 16CDIP, 20LCCC |  | 具有三态输出的四路 2 线路至 1 线路数据选择器/多路复用器
SN54LS151 |  | 数据选择器/多路复用器 | TTL | 4.5 to 5.5 | TTL | 5 | Military |  | 2S | LS |  | Yes | 16CDIP, 16CFP, 20LCCC |  | 数据选择器/多路复用器
SN54LS153 |  | 数据选择器/多路复用器 | TTL | 4.5 to 5.5 | TTL | 5 | Military |  | 2S | LS |  | Yes | 16CDIP, 16CFP, 20LCCC |  | 双路 4 线路至 1 线路数据选择器/多路复用器
SN54LS155A |  | 数据选择器/多路复用器 | TTL | 4.5 to 5.5 | TTL | 5 | Military |  | 2S | LS |  | Yes | 16CDIP, 16CFP, 20LCCC |  | 双路 2 线路至 4 线路解码器/多路解复用器
SN54LS157 |  | 数据选择器/多路复用器 | TTL | 4.5 to 5.5 | TTL | 5 | Military |  | 2S | LS |  | Yes | 16CDIP, 16CFP, 20LCCC |  | 四路 2 线路至 1 线路数据选择器/多路复用器
SN54LS158 |  | 数据选择器/多路复用器 | TTL | 4.5 to 5.5 | TTL | 5 | Military |  | 2S | LS |  | Yes | 16CDIP, 16CFP, 20LCCC |  | 四路 2 线路至 1 线路数据选择器/多路复用器
SN54LS251 |  | 数据选择器/多路复用器 | TTL | 4.5 to 5.5 | TTL | 5 | Military |  | 3S | LS |  | Yes | 16CDIP, 16CFP, 20LCCC |  | 具有三态输出的数据选择器/多路复用器
SN54LS253 |  | 数据选择器/多路复用器 | TTL | 4.5 to 5.5 | TTL | 5 | Military |  | 3S | LS |  | Yes | 16CDIP, 16CFP, 20LCCC |  | 具有三态输出的二路 4 线路到 1 线路数据选择器/多路复用器
SN54LS257B |  | 数据选择器/多路复用器 | TTL | 4.5 to 5.5 | TTL | 5 | Military |  | 3S | LS |  | Yes | 16CDIP, 16CFP, 20LCCC |  | 四路 2 线路到 1 线路数据选择器/多路复用器
SN54LS257B-SP |  | 数据选择器/多路复用器 | TTL | 4.5 to 5.5 | TTL | 5 | Space |  | 3S | LS |  |  | 16CDIP, 16CFP |  | 四路 2 线路到 1 线路数据选择器/多路复用器
SN54LS258B |  | 数据选择器/多路复用器 | TTL | 4.5 to 5.5 | TTL | 5 | Military |  | 3S | LS |  | Yes | 16CDIP, 16CFP, 20LCCC |  | 四路 2 线路至 1 线路数据选择器/多路复用器
SN54LS298 |  | 数据选择器/多路复用器 | TTL | 4.5 to 5.5 | TTL | 5 | Military |  | 2S | LS |  | Yes | 16CDIP, 16CFP, 20LCCC |  | 具有存储器的四路 2 输入多路复用器
SN54LS399 |  | 数据选择器/多路复用器 | TTL | 4.5 to 5.5 | TTL | 5 | Military |  | 2S | LS |  | Yes | 16CDIP, 16CFP, 20LCCC |  | 具有存储器的四路 2 输入 多路复用器
SN54LVC157A |  | 数据选择器/多路复用器 | TTL/CMOS | 2.0 to 3.6 | LVTTL | 3.3, 2.7 | Military | -24/24 | 2S | LVC |  |  | 16CDIP, 16CFP, 20LCCC |  | 四路 2 线路到 1 线路数据选择器/多路复用器
SN54LVC257A |  | 数据选择器/多路复用器 |  |  |  | 2, 3.6 | Military |  |  | LVC |  |  | 16CDIP, 16CFP, 20LCCC |  | 具有三态输出的四路 2 线路到 1 线路数据选择器/多路复用器
SN54S151 |  | 数据选择器/多路复用器 | TTL | 4.5 to 5.5 | TTL | 5 | Military |  | 2S | S |  | Yes | 16CDIP, 16CFP, 20LCCC |  | 数据选择器/多路复用器
SN54S157 |  | 数据选择器/多路复用器 | TTL | 4.5 to 5.5 | TTL | 5 | Military |  | 2S | S |  | Yes | 16CDIP, 16CFP, 20LCCC |  | 四路 2 线路至 1 线路数据选择器/多路复用器
SN54S257 |  | 数据选择器/多路复用器 | TTL | 4.5 to 5.5 | TTL | 5 | Military |  | 3S | S |  | Yes | 16CDIP, 16CFP, 20LCCC |  | 四路 2 线路到 1 线路数据选择器/多路复用器
SN54S258 |  | 数据选择器/多路复用器 | TTL | 4.5 to 5.5 | TTL | 5 | Military |  | 3S | S |  | Yes | 16CDIP, 16CFP, 20LCCC |  | 四路 2 线路至 1 线路数据选择器/多路复用器
SN74150 | ACTIVE | 数据选择器/多路复用器 | TTL | 4.75 to 5.25 | TTL | 5 | Catalog | -0.8/16 | 2S | TTL |  | Yes | 24PDIP | 3.00 ¦ 1ku | 16 线路到 1 线路数据选择器/多路复用器
SN74ABTH16460 | ACTIVE | 数据选择器/多路复用器 |  |  |  | 5 | Catalog |  |  | ABT |  |  | 56SSOP, 56TSSOP | 6.95 ¦ 1ku | 具有三态输出的 4 至 1 多路复用器/多路解复用器收发器
SN74AHC157 | ACTIVE | 数据选择器/多路复用器 | CMOS | 2.0 to 5.5 | CMOS | 5, 3.3 | Catalog | -8/8 | 2S | AHC |  | Yes | 16PDIP, 16SO, 16SOIC, 16SSOP, 16TSSOP, 16TVSOP, 16VQFN | 0.22 ¦ 1ku | 四路 2 线路至 1 线路数据选择器/多路复用器
SN74AHC158 | ACTIVE | 数据选择器/多路复用器 | CMOS | 2.0 to 5.5 | CMOS | 5, 3.3 | Catalog | -8/8 | 2S | AHC |  | Yes | 16PDIP, 16SO, 16SOIC, 16SSOP, 16TSSOP | 0.22 ¦ 1ku | 四路 2 线路至 1 线路数据选择器/多路复用器
SN74AHCT157 | ACTIVE | 数据选择器/多路复用器 | TTL | 4.5 to 5.5 | CMOS | 5 | Catalog | -8/8 | 2S | AHCT |  | Yes | 16PDIP, 16SOIC, 16SSOP, 16TSSOP, 16TVSOP | 0.22 ¦ 1ku | 四路 2 线路至 1 线路数据选择器/多路复用器
SN74AHCT158 | ACTIVE | 数据选择器/多路复用器 | TTL | 4.5 to 5.5 | CMOS | 5 | Catalog | -8/8 | 2S | AHCT |  | Yes | 16SOIC, 16TSSOP | 0.22 ¦ 1ku | 四路 2 线路至 1 线路数据选择器/多路复用器
SN74ALS151 | ACTIVE | 数据选择器/多路复用器 | TTL | 4.5 to 5.5 | TTL | 5 | Catalog | -2.6/24 | 2S | ALS |  | Yes | 16PDIP, 16SO, 16SOIC | 0.80 ¦ 1ku | 8 选 1 数据选择器/多路复用器
SN74ALS153 | ACTIVE | 数据选择器/多路复用器 | TTL | 4.5 to 5.5 | TTL | 5 | Catalog | -2.6/24 | 2S | ALS |  | Yes | 16PDIP, 16SO, 16SOIC | 1.45 ¦ 1ku | 双路 4 选 1 数据选择器/多路复用器
SN74ALS157A | ACTIVE | 数据选择器/多路复用器 | TTL | 4.5 to 5.5 | TTL | 5 | Catalog | -0.4/8 | 2S | ALS |  | Yes | 16PDIP, 16SO, 16SOIC | 0.70 ¦ 1ku | 四路 2 选 1 数据选择器/多路复用器
SN74ALS158 | ACTIVE | 数据选择器/多路复用器 | TTL | 4.5 to 5.5 | TTL | 5 | Catalog | -0.4/8 | 2S | ALS |  | Yes | 16PDIP, 16SO, 16SOIC | 2.85 ¦ 1ku | 四路 2 选 1 数据选择器/多路复用器
SN74ALS251 | ACTIVE | 数据选择器/多路复用器 | TTL | 4.5 to 5.5 | TTL | 5 | Catalog | -2.6/24 | 3S | ALS |  | Yes | 16PDIP, 16SO, 16SOIC | 0.90 ¦ 1ku | 具有三态输出的双路 8 选 1 数据选择器/多路复用器
SN74ALS253 | ACTIVE | 数据选择器/多路复用器 | TTL | 4.5 to 5.5 | TTL | 5 | Catalog | -2.6/24 | 3S | ALS |  | Yes | 16PDIP, 16SO, 16SOIC | 0.99 ¦ 1ku | 具有三态输出的双路 4 选 1 数据选择器/多路复用器
SN74ALS257A | ACTIVE | 数据选择器/多路复用器 | TTL | 4.5 to 5.5 | TTL | 5 | Catalog | -2.6/24 | 3S | ALS |  | Yes | 16PDIP, 16SO, 16SOIC | 0.80 ¦ 1ku | 具有三态输出的四路 2 线路至 1 线路数据选择器/多路复用器
SN74ALS258A | ACTIVE | 数据选择器/多路复用器 | TTL | 4.5 to 5.5 | TTL | 5 | Catalog | -2.6/24 | 3S | ALS |  | Yes | 16PDIP, 16SOIC | 2.70 ¦ 1ku | 具有三态输出的四路 2 线路到 1 线路数据选择器/多路复用器
SN74ALS857 | ACTIVE | 数据选择器/多路复用器 | TTL | 4.5 to 5.5 | TTL | 5 | Catalog | -2.6/24 | 3S | ALS |  | Yes | 24PDIP | 7.05 ¦ 1ku | 具有三态输出的六路 2 线路至 1 线路通用多路复用器
SN74AS151 | ACTIVE | 数据选择器/多路复用器 | TTL | 4.5 to 5.5 | TTL | 5 | Catalog | -15/48 | 2S | AS |  | Yes | 16PDIP, 16SO, 16SOIC | 2.35 ¦ 1ku | 8 选 1 数据选择器/多路复用器
SN74AS153 | ACTIVE | 数据选择器/多路复用器 | TTL | 4.5 to 5.5 | TTL | 5 | Catalog | -15/48 | 2S | AS |  | Yes | 16PDIP, 16SO, 16SOIC | 2.35 ¦ 1ku | 二路 4 选 1 数据选择器/多路复用器
SN74AS157 | ACTIVE | 数据选择器/多路复用器 | TTL | 4.5 to 5.5 | TTL | 5 | Catalog | -2/20 | 2S | AS |  | Yes | 16PDIP, 16SO, 16SOIC | 1.95 ¦ 1ku | 四路 2 选 1 数据选择器/多路复用器
SN74AS158 | ACTIVE | 数据选择器/多路复用器 | TTL | 4.5 to 5.5 | TTL | 5 | Catalog | -2/20 | 2S | AS |  | Yes | 16PDIP, 16SO, 16SOIC | 1.95 ¦ 1ku | 四路 2 选 1 数据选择器/多路复用器
SN74AS253A | ACTIVE | 数据选择器/多路复用器 | TTL | 4.5 to 5.5 | TTL | 5 | Catalog | -15/48 | 3S | AS |  | Yes | 16PDIP, 16SOIC | 3.90 ¦ 1ku | 具有三态输出的双路 4 选 1 数据选择器/多路复用器
SN74AS257 | ACTIVE | 数据选择器/多路复用器 | TTL | 4.5 to 5.5 | TTL | 5 | Catalog | -15/48 | 3S | AS |  | Yes | 16PDIP, 16SO, 16SOIC | 2.15 ¦ 1ku | 具有三态输出的四路 2 线路至 1 线路数据选择器/多路复用器
SN74AS258 | ACTIVE | 数据选择器/多路复用器 | TTL | 4.5 to 5.5 | TTL | 5 | Catalog | -15/48 | 3S | AS |  | Yes | 16PDIP, 16SOIC | 2.05 ¦ 1ku | 具有三态输出的四路 2 线路至 1 线路数据选择器/多路复用器
SN74AS298A | ACTIVE | 数据选择器/多路复用器 | TTL | 4.5 to 5.5 | TTL | 5 | Catalog | -2/20 | 2S | AS |  | Yes | 16PDIP, 16SO, 16SOIC | 3.35 ¦ 1ku | 具有存储器的四路 2 输入 多路复用器
SN74AUC2G53 | ACTIVE | 数据选择器/多路复用器 |  |  |  |  | Catalog |  |  | AUC |  |  | 8DSBGA, 8SM8, 8US8 | 0.26 ¦ 1ku | 单极、双闸 (SPDT) 模拟开关或 2:1 模拟多路复用器/多路解复用器
SN74F151B | ACTIVE | 数据选择器/多路复用器 | TTL | 4.5 to 5.5 | TTL | 5 | Catalog | -3/24 | 2S | F |  | Yes | 16PDIP, 16SO, 16SOIC | 0.33 ¦ 1ku | 8 线路至 1 线路数据选择器/多路复用器
SN74F153 | ACTIVE | 数据选择器/多路复用器 | TTL | 4.5 to 5.5 | TTL | 5 | Catalog | -1/20 | 2S | F |  | Yes | 16PDIP, 16SO, 16SOIC | 0.26 ¦ 1ku | 双路 4 选 1 数据选择器/多路复用器
SN74F157A | ACTIVE | 数据选择器/多路复用器 | TTL | 4.5 to 5.5 | TTL | 5 | Catalog | -1/20 | 2S | F |  | Yes | 16PDIP, 16SO, 16SOIC | 0.24 ¦ 1ku | 四路 2 线路至 1 线路数据选择器/多路复用器
SN74F251B | ACTIVE | 数据选择器/多路复用器 | TTL | 4.5 to 5.5 | TTL | 5 | Catalog | -3/24 | 3S | F |  | Yes | 16PDIP, 16SOIC | 0.34 ¦ 1ku | 具有三态输出的双路 8 选 1 数据选择器/多路复用器
SN74F253 | ACTIVE | 数据选择器/多路复用器 | TTL | 4.5 to 5.5 | TTL | 5 | Catalog | -3/24 | 3S | F |  | Yes | 16PDIP, 16SOIC | 0.37 ¦ 1ku | 具有三态输出的双路 4 选 1 数据选择器/多路复用器
SN74F257 | ACTIVE | 数据选择器/多路复用器 | TTL | 4.5 to 5.5 | TTL | 5 | Catalog | -3/24 | 3S | F |  | Yes | 16PDIP, 16SO, 16SOIC | 0.34 ¦ 1ku | 具有三态输出的四路 2 线路到 1 线路数据选择器/多路复用器
SN74F258 | ACTIVE | 数据选择器/多路复用器 | TTL | 4.5 to 5.5 | TTL | 5 | Catalog | -3/24 | 3S | F |  | Yes | 16PDIP, 16SOIC | 0.34 ¦ 1ku | 具有三态输出的四路 2 线路至 1 线路数据选择器/多路复用器
SN74HC151 | ACTIVE | 数据选择器/多路复用器 | CMOS | 2.0 to 6.0 | CMOS | 6, 5, 2 | Catalog | -6/6 | 2S | HC |  | Yes | 16PDIP, 16SO, 16SOIC, 16TSSOP | 0.24 ¦ 1ku | 8 线路到 1 线路数据选择器/多路复用器
SN74HC151-Q1 | ACTIVE | 数据选择器/多路复用器 |  | -0.5 to 7 |  |  | Automotive | +/-6 |  | HC |  |  | 16SOIC | 0.28 ¦ 1ku | 8 线路至 1 线路数据选择器/多路复用器
SN74HC153 | ACTIVE | 数据选择器/多路复用器 | CMOS | 2.0 to 6.0 | CMOS | 6, 5, 2 | Catalog | -6/6 | 2S | HC |  | Yes | 16PDIP, 16SO, 16SOIC, 16TSSOP | 0.22 ¦ 1ku | 二路 4 线路到 1 线路数据选择器/多路复用器
SN74HC157 | ACTIVE | 数据选择器/多路复用器 | CMOS | 2.0 to 6.0 | CMOS | 6, 5, 2 | Catalog | -6/6 | 2S | HC |  | Yes | 16PDIP, 16SO, 16SOIC, 16SSOP, 16TSSOP | 0.22 ¦ 1ku | 四路 2 线路至 1 线路数据选择器/多路复用器
SN74HC158 | ACTIVE | 数据选择器/多路复用器 | CMOS | 2.0 to 6.0 | CMOS | 6, 5, 2 | Catalog | -6/6 | 2S | HC |  | Yes | 16PDIP, 16SO, 16SOIC, 16TSSOP | 0.24 ¦ 1ku | 四路 2 线路至 1 线路数据选择器/多路复用器
SN74HC251 | ACTIVE | 数据选择器/多路复用器 | CMOS | 2.0 to 6.0 | CMOS | 6, 5, 2 | Catalog | -6/6 | 3S | HC |  | Yes | 16PDIP, 16SO, 16SOIC, 16SSOP, 16TSSOP | 0.26 ¦ 1ku | 具有三态输出的数据选择器/多路复用器
SN74HC253 | ACTIVE | 数据选择器/多路复用器 | CMOS | 2.0 to 6.0 | CMOS | 6, 5, 2 | Catalog | -6/6 | 3S | HC |  | Yes | 16PDIP, 16SO, 16SOIC, 16SSOP | 0.26 ¦ 1ku | 具有三态输出的双路 4 线路到 1 线路数据选择器/多路复用器
SN74HC253-EP |  | 数据选择器/多路复用器 | CMOS | 2.0 to 6.0 | CMOS | 6, 5, 2 | HiRel Enhanced Product | -6/6 | 3S | HC |  |  | 16SOIC |  | 具有三态输出的增强型产品双路 4 线路至 1 线路数据选择器/多路复用器
SN74HC253-Q1 | ACTIVE | 数据选择器/多路复用器 | CMOS | 2.0 to 6.0 | CMOS | 6, 5, 2 | Automotive | -6/6 | 3S | HC |  |  | 16SOIC | 0.30 ¦ 1ku | 具有三态输出的汽车类双路 4 线路至 1 线路数据选择器/多路复用器
SN74HC257 | ACTIVE | 数据选择器/多路复用器 | CMOS | 2.0 to 6.0 | CMOS | 6, 5, 2 | Catalog | -6/6 | 3S | HC |  | Yes | 16PDIP, 16SO, 16SOIC, 16TSSOP | 0.23 ¦ 1ku | 具有三态输出的四路 2 线路到 1 线路数据选择器/多路复用器
SN74HC258 | ACTIVE | 数据选择器/多路复用器 | CMOS | 2.0 to 6.0 | CMOS | 6, 5, 2 | Catalog | -6/6 | 3S | HC |  | Yes | 16PDIP, 16SO, 16SOIC, 16TSSOP | 0.26 ¦ 1ku | 具有三态输出的四路 2 线路到 1 线路数据选择器/多路复用器
SN74HCT157 | ACTIVE | 数据选择器/多路复用器 | TTL | 4.5 to 5.5 | CMOS | 5 | Catalog | -6/6 | 2S | HCT |  | Yes | 16PDIP, 16SOIC | 0.22 ¦ 1ku | 四路 2 线路至 1 线路数据选择器/多路复用器
SN74HCT257 | ACTIVE | 数据选择器/多路复用器 | TTL | 4.5 to 5.5 | CMOS | 5 | Catalog | -6/6 | 3S | HCT |  | Yes | 16PDIP, 16SOIC | 0.26 ¦ 1ku | 具有三态输出的四路 2 线路至 1 线路数据选择器/多路复用器
SN74LS151 | ACTIVE | 数据选择器/多路复用器 | TTL | 4.75 to 5.25 | TTL | 5 | Catalog | -0.4/8 | 2S | LS |  | Yes | 16PDIP, 16SO, 16SOIC | 0.48 ¦ 1ku | 8 线路至 1 线路数据选择器/多路复用器
SN74LS153 | ACTIVE | 数据选择器/多路复用器 | TTL | 4.75 to 5.25 | TTL | 5 | Catalog | -0.4/8 | 2S | LS |  | Yes | 16PDIP, 16SO, 16SOIC | 0.48 ¦ 1ku | 二路 4 线路到 1 线路数据选择器/多路复用器
SN74LS157 | ACTIVE | 数据选择器/多路复用器 | TTL | 4.75 to 5.25 | TTL | 5 | Catalog | -0.4/8 | 2S | LS |  | Yes | 16PDIP, 16SO, 16SOIC | 0.37 ¦ 1ku | 四路 2 线路至 1 线路数据选择器/多路复用器
SN74LS158 | ACTIVE | 数据选择器/多路复用器 | TTL | 4.75 to 5.25 | TTL | 5 | Catalog | -0.4/8 | 2S | LS |  | Yes | 16PDIP, 16SO, 16SOIC | 0.37 ¦ 1ku | 四路 2 线路至 1 线路数据选择器/多路复用器
SN74LS251 | ACTIVE | 数据选择器/多路复用器 | TTL | 4.75 to 5.25 | TTL | 5 | Catalog | -2.6/8 | 3S | LS |  | Yes | 16PDIP, 16SO, 16SOIC | 0.48 ¦ 1ku | 具有三态输出的 8 线路到 1 线路数据选择器/多路复用器
SN74LS253 | ACTIVE | 数据选择器/多路复用器 | TTL | 4.75 to 5.25 | TTL | 5 | Catalog | -2.6/8 | 3S | LS |  | Yes | 16PDIP, 16SO, 16SOIC | 0.70 ¦ 1ku | 具有三态输出的双路 4 线路至 1 线路数据选择器/多路复用器
SN74LS257B | ACTIVE | 数据选择器/多路复用器 | TTL | 4.75 to 5.25 | TTL | 5 | Catalog | -2.6/24 | 3S | LS |  | Yes | 16PDIP, 16SO, 16SOIC | 0.48 ¦ 1ku | 具有三态输出的四路 2 线路至 1 线路数据选择器/多路复用器
SN74LS258B | ACTIVE | 数据选择器/多路复用器 | TTL | 4.75 to 5.25 | TTL | 5 | Catalog | -2.6/24 | 3S | LS |  | Yes | 16PDIP, 16SO, 16SOIC | 0.75 ¦ 1ku | 具有三态输出的四路 2 线路至 1 线路数据选择器/多路复用器
SN74LS298 | ACTIVE | 数据选择器/多路复用器 | TTL | 4.75 to 5.25 | TTL | 5 | Catalog | -0.4/8 | 2S | LS |  | Yes | 16PDIP | 1.40 ¦ 1ku | 具有存储器的四路 2 输入 多路复用器
SN74LS399 | ACTIVE | 数据选择器/多路复用器 | TTL | 4.75 to 5.25 | TTL | 5 | Catalog | -0.4/8 | 2S | LS |  | Yes | 16PDIP | 1.50 ¦ 1ku | 具有存储器的四路 2 输入多路复用器
SN74LV157A | ACTIVE | 数据选择器/多路复用器 | LVTTL | 2.0 to 5.5 | LVTTL | 5, 3.3, 2.5 | Catalog | -12/12 |  | LV-A |  |  | 16SO, 16SOIC, 16SSOP, 16TSSOP, 16TVSOP | 0.48 ¦ 1ku | 四路 2 线路到 1 线路数据选择器/多路复用器
SN74LVC157A | ACTIVE | 数据选择器/多路复用器 | TTL/CMOS | 1.65 to 3.6 | LVTTL | 3.3, 2.7, 2.5, 1.8 | Catalog | -24/24 | 2S | LVC |  |  | 16SO, 16SOIC, 16SSOP, 16TSSOP, 16VQFN | 0.26 ¦ 1ku | 四路 2 线路到 1 线路数据选择器/多路复用器
SN74LVC157A-EP |  | 数据选择器/多路复用器 | TTL/CMOS | 2 to 3.6 | LVTTL | 2.7, 3.3 | HiRel Enhanced Product | -24/24 | 2S | LVC |  |  | 16SOIC, 16TSSOP |  | 增强型产品四路 2 线路至 1 线路数据选择器/多路复用器
SN74LVC157A-Q1 | ACTIVE | 数据选择器/多路复用器 | TTL/CMOS | 2 to 3.6 | LVTTL | 2.7, 3.3 | Automotive | -24/24 | 2S | LVC |  |  | 16SOIC, 16TSSOP | 0.30 ¦ 1ku | 汽车类四路 2 线路到 1 线路数据选择器/多路复用器
SN74LVC1G18 | ACTIVE | 数据选择器/多路复用器 | [7 empty] | LVC |  |  | 6DSBGA, 6SC70, 6SOT-23 | 0.13 ¦ 1ku | 具有三态淘汰输出的二选一同向多路解复用器
SN74LVC257A | ACTIVE | 数据选择器/多路复用器 | TTL/CMOS | 2.0 to 3.6 | LVTTL | 3.3, 2.7, 2.5, 1.8 | Catalog | -24/24 | 3S | LVC |  |  | 16SO, 16SOIC, 16SSOP, 16TSSOP, 16VQFN | 0.33 ¦ 1ku | 具有三态输出的四路 2 线路到 1 线路数据选择器/多路复用器
SN74LVC257A-EP |  | 数据选择器/多路复用器 | TTL/CMOS | 2.0 to 3.6 | LVTTL | 2.7, 3.3 | HiRel Enhanced Product | -24/24 | 3S | LVC |  |  | 16SOIC, 16TSSOP |  | 具有三态输出的增强型产品四路 2 线路到 1 线路数据选择器/多路复用器
SN74LVC257A-Q1 | ACTIVE | 数据选择器/多路复用器 | TTL/CMOS | 2.0 to 3.6 | LVTTL | 2.7, 3.3 | Automotive | -24/24 | 3S | LVC |  |  | 16SOIC, 16TSSOP | 0.38 ¦ 1ku | 汽车类具有三态输出的四路 2 线路至 1 线路数据选择器/多路复用器
SN74LVC2G157 | ACTIVE | 数据选择器/多路复用器 | CMOS |  | CMOS |  |  |  |  | LVC |  |  | 8DSBGA, 8SM8, 8US8 | 0.18 ¦ 1ku | 单路 2 线路至 1 线路数据选择器/多路复用器
SN74S151 | ACTIVE | 数据选择器/多路复用器 | TTL | 4.75 to 5.25 | TTL | 5 | Catalog | -1/20 | 2S | S |  | Yes | 16PDIP | 1.80 ¦ 1ku | 8 线路至 1 线路数据选择器/多路复用器
TS5A3357 | ACTIVE | 数据选择器/多路复用器 |  |  |  | 1.8, 2.5, 3.3, 5.0 | Catalog |  |  | TS |  |  | 8SM8, 8US8 | 0.60 ¦ 1ku | 单路 5Ω SP3T 模拟开关 5V/3.3V 的 3:1 模拟多路复用器/多路解复用器
SN54LS688 |  | 等值比较器 |  |  |  | 5 | Military |  |  | LS |  |  | 20CDIP, 20CFP, 20LCCC |  | 8 位幅度/标识比较器
SN54LS688-SP |  | 等值比较器 |  |  |  | 5 | Space |  |  | LS |  |  | 20CDIP, 20CFP |  | 8 位幅度/标识比较器
SN74ALS521 | ACTIVE | 等值比较器 | TTL | 4.5 to 5.5 | TTL | 5 | Catalog |  |  | ALS | Yes | Yes | 20PDIP, 20SO, 20SOIC | 1.15 ¦ 1ku | 具有集电极开路输出的 8 位标识比较器
SN74HC688 | ACTIVE | 等值比较器 | CMOS | 2.0 to 6.0 | CMOS | 6, 5, 2 | Catalog |  |  | HC | Yes | Yes | 20PDIP, 20SOIC, 20TSSOP | 0.60 ¦ 1ku | 8 位等值比较器
SN54LS181 |  | 算术逻辑单元 (ALU)]] | TTL | 4.5 to 5.5 | TTL | 5 | Military |  |  | LS | Yes | Yes | 24CDIP, 24CFP, 28LCCC |  | 算术逻辑部件/功能生成器
SN54S181 |  | 算术逻辑单元 (ALU)]] | TTL | 4.5 to 5.5 | TTL | 5 | Military |  |  | S | Yes | Yes | 24CDIP, 24CFP, 28LCCC |  | 算术逻辑部件/功能生成器
SN54S182 |  | 算术逻辑单元 (ALU)]] | TTL | 4.5 to 5.5 | TTL | 5 | Military |  |  | S | Yes | Yes | 16CDIP, 16CFP, 20LCCC |  | 超前载波发生器
SN74LS181 | ACTIVE | 算术逻辑单元 (ALU)]] | TTL | 4.75 to 5.25 | TTL | 5 | Catalog |  |  | LS | Yes | Yes | 24PDIP | 5.50 ¦ 1ku | 算术逻辑单元/函数发生器
74AC11138 | ACTIVE | 解码器/多路解复用器 | CMOS | 3.0 to 5.5 | CMOS | 5, 3.3 | Catalog | -24/24 | 2S | AC |  | Yes | 16PDIP, 16SO, 16SOIC, 16TSSOP | 1.85 ¦ 1ku | 3 线路至 8 线路解码器/多路解复用器
74ACT11139 | ACTIVE | 解码器/多路解复用器 | TTL | 4.5 to 5.5 | CMOS | 5 | Catalog | -24/24 | 2S | ACT |  | Yes | 16SOIC, 16TSSOP | 1.85 ¦ 1ku | 双路 2 线路至 4 线路解码器/多路解复用器
CD4028B | ACTIVE | 解码器/多路解复用器 |  |  |  | 5, 10, 15 | Catalog |  |  | CD4000 |  |  | 16PDIP, 16SO, 16SOIC, 16TSSOP | 0.28 ¦ 1ku | CMOS BCD 到十进制或二进制到八进制解码器/驱动器
CD4028B-MIL |  | 解码器/多路解复用器 |  |  |  | 5, 10, 15 | Military |  |  | CD4000 |  |  | 16CDIP |  | CMOS BCD 到十进制或二进制到八进制解码器/驱动器
CD4055B | ACTIVE | 解码器/多路解复用器 |  |  |  | 5, 10, 15 | Catalog |  |  | CD4000 |  |  | 16PDIP, 16SOIC, 16TSSOP | 0.35 ¦ 1ku | 具有显示频率输出的 CMOS BCD 到 7 段 LCD 解码器/驱动器
CD4056B | ACTIVE | 解码器/多路解复用器 |  |  |  | 5, 10, 15 | Catalog |  |  | CD4000 |  |  | 16PDIP, 16SOIC, 16TSSOP | 0.31 ¦ 1ku | 具有选通锁存功能的 CMOS BCD 到 7 段 LCD 解码器/驱动器
CD4056B-MIL |  | 解码器/多路解复用器 |  |  |  | 5, 10, 15 | Military |  |  | CD4000 |  |  | 16CDIP |  | 具有选通锁存功能的 CMOS BCD 到 7 段 LCD 解码器/驱动器
CD4511B |  | 解码器/多路解复用器 |  |  |  | 5, 10, 15 | Military |  |  | CD4000 |  |  | 16CDIP, 16PDIP, 16SO, 16TSSOP | 0.31 ¦ 1ku | CMOS BCD 到 7 段 LED 锁存解码器驱动器
CD4514B | ACTIVE | 解码器/多路解复用器 |  |  |  | 5, 10, 15 | Catalog |  |  | CD4000 |  |  | 24PDIP, 24SOIC | 0.32 ¦ 1ku | 可选择输出“高”的 CMOS 4 位锁存器/4 至 16 线路解码器
CD4514B-MIL |  | 解码器/多路解复用器 |  |  |  | 5, 10, 15 | Military |  |  | CD4000 |  |  | 24CDIP |  | 可选择输出“高”的 CMOS 4 位锁存器/4 至 16 线路解码器
CD4515B | ACTIVE | 解码器/多路解复用器 |  |  |  | 5, 10, 15 | Catalog |  |  | CD4000 |  |  | 24PDIP, 24SOIC | 0.32 ¦ 1ku | CMOS 4 位锁存器/4 至16 线路解码器
CD4515B-MIL |  | 解码器/多路解复用器 |  |  |  | 5, 10, 15 | Military |  |  | CD4000 |  |  | 24CDIP |  | CMOS 4 位锁存器/4 至16 线路解码器
CD4543B | ACTIVE | 解码器/多路解复用器 |  |  |  | 5, 10, 15 | Catalog |  |  | CD4000 |  |  | 16PDIP, 16SO, 16SOIC, 16TSSOP | 0.28 ¦ 1ku | 用于液晶显示的 CMOS BCD 至 7 段锁存器/解码器/驱动器
CD4555B | ACTIVE | 解码器/多路解复用器 |  |  |  | 5, 10, 15 | Catalog |  |  | CD4000 |  |  | 16PDIP, 16SO, 16SOIC, 16TSSOP | 0.31 ¦ 1ku | 输出可选高电压的 CMOS 双路二进制 4 选 1 解码器/多路解复用器
CD4555B-MIL |  | 解码器/多路解复用器 |  |  |  | 5, 10, 15 | Military |  |  | CD4000 |  |  | 16CDIP |  | 输出可选高电压的 CMOS 双路二进制 4 选 1 解码器/多路解复用器
CD4556B |  | 解码器/多路解复用器 |  |  |  | 5, 10, 15 | Military |  |  | CD4000 |  |  | 16PDIP, 16SOIC | 0.31 ¦ 1ku | 输出可选低电压的 CMOS 双路二进制 4 选 1 解码器/多路解复用器
CD4556B-MIL |  | 解码器/多路解复用器 |  |  |  | 5, 10, 15 | Military |  |  | CD4000 |  |  | 16CDIP |  | 输出可选低电压的 CMOS 双路二进制 4 选 1 解码器/多路解复用器
CD54AC138 |  | 解码器/多路解复用器 |  |  |  | 5, 3.3 | Military |  |  | AC |  |  | 16CDIP |  | 3 线路至 8 线路反向解码器/多路解复用器
CD54AC139 |  | 解码器/多路解复用器 |  |  |  | 5, 3.3 | Military |  |  | AC |  |  | 16CDIP |  | 双路 2 至 4 线路解码器/多路解复用器
CD54ACT138 |  | 解码器/多路解复用器 |  |  |  | 5 | Military |  |  | ACT |  |  | 16CDIP |  | 3 线路至 8 线路反向解码器/多路解复用器
CD54ACT139 |  | 解码器/多路解复用器 |  |  |  | 5 | Military |  |  | ACT |  |  | 16CDIP |  | 双路 2 至 4 线路解码器/多路解复用器
CD54HC138 |  | 解码器/多路解复用器 |  |  |  | 6, 5, 2 | Military |  |  | HC |  |  | 16CDIP |  | 高速 CMOS 逻辑反向和同向 3 至 8 线路解码器多路解复用器
CD54HC139 |  | 解码器/多路解复用器 |  |  |  | 6, 5, 2 | Military |  |  | HC |  |  | 16CDIP |  | 高速 CMOS 逻辑双路 2 至 4 线路解码器/多路解复用器
CD54HC154 |  | 解码器/多路解复用器 |  |  |  | 6, 5, 2 | Military |  |  | HC |  |  | 24CDIP |  | 高速 CMOS 逻辑 4 至 16 线路解码器/多路解复用器
CD54HC237 |  | 解码器/多路解复用器 |  |  |  | 6, 5, 2 | Military |  |  | HC |  |  | 16CDIP |  | 具有地址锁存器的高速 CMOS 逻辑 3 至 8 线路解码器多路解复用器
CD54HC238 |  | 解码器/多路解复用器 |  |  |  | 6, 5, 2 | Military |  |  | HC |  |  | 16CDIP |  | 高速 CMOS 逻辑 3 至 8 线路解码器多路解复用器（反向和同向）
CD54HC42 |  | 解码器/多路解复用器 |  |  |  | 6, 5, 2 | Military |  |  | HC |  |  | 16CDIP |  | 高速 CMOS 逻辑 BCD 至十进制解码器（10 选 1）
CD54HC4511 |  | 解码器/多路解复用器 |  |  |  | 6, 5, 2 | Military |  |  | HC |  |  | 16CDIP |  | 高速 CMOS 逻辑 BCD 至 7 段锁存器/解码器/驱动器
CD54HC4514 |  | 解码器/多路解复用器 |  |  |  | 6, 5, 2 | Military |  |  | HC |  |  | 24CDIP |  | 带输入锁存器的高速 CMOS 逻辑 4 至 16 线路解码器/多路解复用器
CD54HCT138 |  | 解码器/多路解复用器 |  |  |  | 5 | Military |  |  | HCT |  |  | 16CDIP |  | 高速 CMOS 逻辑反向和同向 3 至 8 线路解码器多路解复用器
CD54HCT139 |  | 解码器/多路解复用器 |  |  |  | 5 | Military |  |  | HCT |  |  | 16CDIP |  | 高速 CMOS 逻辑双路 2 至 4 线路解码器/多路解复用器
CD54HCT154 |  | 解码器/多路解复用器 |  |  |  | 5 | Military |  |  | HCT |  |  | 24CDIP |  | 高速 CMOS 逻辑 4 至 16 线路解码器/多路解复用器
CD54HCT238 |  | 解码器/多路解复用器 |  |  |  | 5 | Military |  |  | HCT |  |  | 16CDIP |  | 高速 CMOS 逻辑 3 至 8 线路解码器多路解复用器（反向和同向）
CD74AC138 | ACTIVE | 解码器/多路解复用器 |  |  |  |  | Catalog |  |  | AC |  |  | 16PDIP, 16SOIC | 0.31 ¦ 1ku | 3 线路至 8 线路反向解码器/多路解复用器
CD74AC139 | ACTIVE | 解码器/多路解复用器 |  | 1.5 to 5.5 |  | 1.5, 3, 4.5, 5.5 | Catalog | +/-24 |  | AC |  |  | 16PDIP, 16SOIC | 0.33 ¦ 1ku | 双路 2 至 4 线路解码器/多路解复用器
CD74AC238 | ACTIVE | 解码器/多路解复用器 |  |  |  |  | Catalog |  |  | AC |  |  | 16SOIC | 0.31 ¦ 1ku | 3 线至 8 线同向解码器/多路解复用器
CD74ACT138 | ACTIVE | 解码器/多路解复用器 |  |  |  |  | Catalog |  |  | ACT |  |  | 16PDIP, 16SOIC | 0.33 ¦ 1ku | 3 线路至 8 线路反向解码器/多路解复用器
CD74ACT139 | ACTIVE | 解码器/多路解复用器 |  |  |  |  | Catalog |  |  | ACT |  |  | 16PDIP, 16SOIC | 0.33 ¦ 1ku | 双路 2 至 4 线路解码器/多路解复用器
CD74ACT238 | ACTIVE | 解码器/多路解复用器 |  |  |  |  | Catalog |  |  | ACT |  |  | 16PDIP | 0.36 ¦ 1ku | 3 线路至 8 线路同向解码器/多路解复用器
CD74HC137 | ACTIVE | 解码器/多路解复用器 |  |  |  |  | Catalog |  |  | HC |  |  | 16PDIP, 16TSSOP | 0.33 ¦ 1ku | 具有地址锁存器的高速 CMOS 逻辑 3 至 8 线解码器/多路解复用器
CD74HC138 | ACTIVE | 解码器/多路解复用器 |  |  |  |  | Catalog |  |  | HC |  |  | 16PDIP, 16SOIC | 0.35 ¦ 1ku | 高速 CMOS 逻辑 3 至 8 线路解码器多路解复用器（反向和同向）
CD74HC138-Q1 | ACTIVE | 解码器/多路解复用器 | CMOS | 2 to 6 | CMOS | 2, 4.5, 6 | Automotive |  |  | HC |  |  | 16SOIC | 0.41 ¦ 1ku | 汽车类高速 CMOS 逻辑 3 至 8 线路解码器多路解复用器（反向和非反向）
CD74HC139 | ACTIVE | 解码器/多路解复用器 |  |  |  |  | Catalog |  |  | HC |  |  | 16PDIP, 16SOIC | 0.35 ¦ 1ku | 高速 CMOS 逻辑双路 2 至 4 线路解码器/多路解复用器
CD74HC154 | ACTIVE | 解码器/多路解复用器 |  |  |  |  | Catalog |  |  | HC |  |  | 24PDIP, 24SOIC | 0.37 ¦ 1ku | 高速 CMOS 逻辑 4 至 16 线路解码器/多路解复用器
CD74HC237 | ACTIVE | 解码器/多路解复用器 |  | 2 to 6 |  | 2, 4.5, 6 | Catalog |  |  | HC |  |  | 16PDIP, 16SO, 16SOIC, 16TSSOP | 0.35 ¦ 1ku | 具有地址锁存器的高速 CMOS 逻辑 3 至 8 线路解码器/多路解复用器
CD74HC238 | ACTIVE | 解码器/多路解复用器 | CMOS | 2 to 6 | CMOS | 2, 4.5, 6 | Catalog |  |  | HC |  |  | 16PDIP, 16SO, 16SOIC, 16TSSOP | 0.26 ¦ 1ku | 高速 CMOS 逻辑 3 至 8 线路解码器多路解复用器（反向和同向）
CD74HC42 | ACTIVE | 解码器/多路解复用器 |  |  |  |  | Catalog |  |  | HC |  |  | 16PDIP, 16SOIC | 0.75 ¦ 1ku | 高速 CMOS 逻辑 10 选 1 BCD 至十进制解码器
CD74HC4511 | ACTIVE | 解码器/多路解复用器 |  |  |  |  | Catalog |  |  | HC |  |  | 16PDIP, 16SOIC, 16TSSOP | 0.44 ¦ 1ku | 高速 CMOS 逻辑 BCD 至 7 段锁存器/解码器/驱动器
CD74HC4514 | ACTIVE | 解码器/多路解复用器 |  |  |  |  | Catalog |  |  | HC |  |  | 24PDIP, 24SOIC | 2.40 ¦ 1ku | 带输入锁存器的高速 CMOS 逻辑 4 至 16 线路解码器/多路解复用器
CD74HC4515 | ACTIVE | 解码器/多路解复用器 |  |  |  |  | Catalog |  |  | HC |  |  | 24PDIP, 24SOIC | 2.25 ¦ 1ku | 带输入锁存器的高速 CMOS 逻辑 4 至 16 线路解码器/多路解复用器
CD74HC4543 | ACTIVE | 解码器/多路解复用器 |  |  |  |  | Catalog |  |  | HC |  |  | 16PDIP | 0.90 ¦ 1ku | 用于 LCD 的高速 CMOS 逻辑 BCD 至 7 段锁存器/解码器/驱动器
CD74HCT137 | ACTIVE | 解码器/多路解复用器 |  |  |  |  | Catalog |  |  | HCT |  |  | 16PDIP, 16SOIC | 0.75 ¦ 1ku | 具有地址锁存器的高速 CMOS 逻辑 3 至 8 线路解码器/多路解复用器
CD74HCT138 | ACTIVE | 解码器/多路解复用器 |  |  |  |  | Catalog |  |  | HCT |  |  | 16PDIP, 16SOIC | 0.35 ¦ 1ku | 高速 CMOS 逻辑 3 至 8 线路解码器/多路解复用器（反向和同向）
CD74HCT139 | ACTIVE | 解码器/多路解复用器 |  |  |  |  | Catalog |  |  | HCT |  |  | 16PDIP, 16SOIC | 0.35 ¦ 1ku | 高速 CMOS 逻辑双路 2 至 4 线路解码器/多路解复用器
CD74HCT154 | ACTIVE | 解码器/多路解复用器 |  |  |  |  | Catalog |  |  | HCT |  |  | 24PDIP, 24SOIC | 0.44 ¦ 1ku | 高速 CMOS 逻辑 4 至 16 线路解码器/多路解复用器
CD74HCT237 | ACTIVE | 解码器/多路解复用器 |  |  |  |  | Catalog |  |  | HCT |  |  | 16PDIP | 0.85 ¦ 1ku | 具有地址锁存器的高速 CMOS 逻辑 3 至 8 线路解码器/多路解复用器
CD74HCT238 | ACTIVE | 解码器/多路解复用器 |  | 4.5 to 5.5 |  | 5 | Catalog |  |  | HCT |  |  | 16PDIP, 16SOIC, 16TSSOP | 0.33 ¦ 1ku | 高速 CMOS 逻辑 3 至 8 线路解码器多路解复用器（反向和同向）
CD74HCT42 | ACTIVE | 解码器/多路解复用器 |  |  |  |  | Catalog |  |  | HCT |  |  | 16PDIP | 0.70 ¦ 1ku | 高速 CMOS 逻辑 10 选 1 BCD 至十进制解码器
CD74HCT4511 | ACTIVE | 解码器/多路解复用器 |  |  |  |  | Catalog |  |  | HCT |  |  | 16PDIP | 0.55 ¦ 1ku | 高速 CMOS 逻辑 BCD 至 7 段锁存器/解码器/驱动器
CD74HCT4514 | ACTIVE | 解码器/多路解复用器 | LSTTL/CMOS | 4.5 to 5.5 | TTL | 5 | Catalog | +/-6 |  | HCT |  |  | 24PDIP | 2.00 ¦ 1ku | 带输入锁存器的高速 CMOS 逻辑 4 至 16 线路解码器/多路解复用器
CD74HCT4515 | ACTIVE | 解码器/多路解复用器 | LSTTL/CMOS | 4.5 to 5.5 | TTL | 5 | Catalog | 6 |  | HCT |  |  | 24PDIP | 2.00 ¦ 1ku | 具有输入锁存器的 4 线路至 16 线路解码器/多路解复用器
CD74HCT4543 | ACTIVE | 解码器/多路解复用器 |  |  |  |  | Catalog |  |  | HCT |  |  | 16PDIP | 1.70 ¦ 1ku | 用于 LCD 的高速 CMOS 逻辑 BCD 至 7 段锁存器/解码器/驱动器
CY54FCT138CT |  | 解码器/多路解复用器 |  |  |  | 5 | Military |  |  | FCT |  |  | 16CDIP, 20LCCC |  | 8 选 1 解码器
CY54FCT138T |  | 解码器/多路解复用器 |  |  |  | 5 | Military |  |  | FCT |  |  | 16CDIP, 20LCCC |  | 8 选 1 解码器
CY74FCT138AT | ACTIVE | 解码器/多路解复用器 |  |  |  | 5 | Catalog |  |  | FCT |  |  | 16SOIC, 16SSOP/QSOP | 0.90 ¦ 1ku | 8 选 1 解码器
CY74FCT138CT | ACTIVE | 解码器/多路解复用器 |  |  |  | 5 | Catalog |  |  | FCT |  |  | 16SOIC, 16SSOP/QSOP | 1.10 ¦ 1ku | 8 选 1 解码器
CY74FCT138T | ACTIVE | 解码器/多路解复用器 |  |  |  | 5 | Catalog |  |  | FCT |  |  | 16SSOP/QSOP | 1.25 ¦ 1ku | 8 选 1 解码器
SN54145 |  | 解码器/多路解复用器 | TTL | 4.5 to 5.5 | TTL | 5 | Military |  | 2S | TTL |  | Yes | 16CDIP |  | BCD 至十进制解码器/驱动器
SN5445 |  | 解码器/多路解复用器 | TTL | 4.5 to 5.5 | TTL | 5 | Military |  | 2S | TTL |  | Yes | 16CDIP, 16CFP |  | BCD 到十进制解码器/驱动器
SN5447A |  | 解码器/多路解复用器 | TTL | 4.5 to 5.5 | TTL | 5 | Military |  | 2S | TTL |  | Yes | 16CDIP, 16CFP |  | BCD 到 7 段解码器/驱动器
SN54AHC138 |  | 解码器/多路解复用器 | CMOS | 2.0 to 5.5 | CMOS | 5, 3.3 | Military | -8/8 | 2S | AHC |  | Yes | 16CDIP, 16CFP, 20LCCC |  | 3 线路到 8 线路解码器/多路解复用器
SN54AHCT138 |  | 解码器/多路解复用器 | TTL | 4.5 to 5.5 | CMOS | 5 | Military | -8/8 | 2S | AHCT |  | Yes | 16CDIP, 16CFP, 20LCCC |  | 3 线路至 8 线路解码器/多路解复用器
SN54ALS137A |  | 解码器/多路解复用器 | TTL | 4.5 to 5.5 | TTL | 5 | Military |  | 2S | ALS |  | Yes | 16CDIP, 16CFP, 20LCCC |  | 具有地址锁存器的 3 线路到 8 线路解码器/多路解复用器
SN54ALS138A |  | 解码器/多路解复用器 | TTL | 4.5 to 5.5 | TTL | 5 | Military |  | 2S | ALS |  | Yes | 16CDIP, 16CFP, 20LCCC |  | 3 线路至 8 线路解码器/多路解复用器
SN54ALS139 |  | 解码器/多路解复用器 | TTL | 4.5 to 5.5 | TTL | 5 | Military |  | 2S | ALS |  | Yes | 16CDIP, 16CFP, 20LCCC |  | 双路 2 线路至 4 线路解码器/多路解复用器
SN54AS138 |  | 解码器/多路解复用器 | TTL | 4.5 to 5.5 | TTL | 5 | Military |  | 2S | AS |  | Yes | 16CDIP, 20LCCC |  | 3 线路到 8 线路解码器/多路解复用器
SN54F138 |  | 解码器/多路解复用器 | TTL | 4.5 to 5.5 | TTL | 5 | Military |  | 2S | F |  | Yes | 16CDIP, 16CFP, 20LCCC |  | 3 线路至 8 线路解码器/多路解复用器
SN54HC138 |  | 解码器/多路解复用器 | CMOS | 2.0 to 6.0 | CMOS | 6, 5, 2 | Military |  | 2S | HC |  | Yes | 16CDIP, 16CFP, 20LCCC |  | 3 线路至 8 线路解码器/多路解复用器
SN54HC138-SP |  | 解码器/多路解复用器 | CMOS | 2.0 to 6.0 | CMOS | 6, 5, 2 | Space |  | 2S | HC |  |  | 16CDIP, 16CFP |  | 3 线路至 8 线路解码器/多路解复用器
SN54HC139 |  | 解码器/多路解复用器 | CMOS | 2.0 to 6.0 | CMOS | 6, 5, 2 | Military |  | 2S | HC |  | Yes | 16CDIP, 16CFP, 20LCCC |  | 双路 2 线路至 4 线路解码器/多路解复用器
SN54HC139-SP |  | 解码器/多路解复用器 | CMOS | 2.0 to 6.0 | CMOS | 6, 5, 2 | Space |  | 2S | HC |  |  | 16CDIP, 16CFP |  | 双路 2 线路至 4 线路解码器/多路解复用器
SN54HC42 |  | 解码器/多路解复用器 | CMOS | 2.0 to 6.0 | CMOS | 6, 5, 2 | Military |  | 2S | HC |  | Yes | 16CDIP, 20LCCC |  | 4 线路到 10 线路 BCD 至十进制解码器
SN54HCT138 |  | 解码器/多路解复用器 | TTL | 4.5 to 5.5 | CMOS | 5 | Military |  | 2S | HCT |  | Yes | 16CDIP, 16CFP, 20LCCC |  | 3 线路至 8 线路解码器/多路解复用器
SN54HCT238 |  | 解码器/多路解复用器 |  |  |  | 5 | Military |  |  | HCT |  |  | 16CDIP, 20LCCC |  | 3 线路至 8 线路解码器/多路解复用器
SN54LS137 |  | 解码器/多路解复用器 | TTL | 4.5 to 5.5 | TTL | 5 | Military |  | 2S | LS |  | Yes | 16CDIP |  | 具有地址锁存器的 3 线路到 8 线路解码器/多路解复用器
SN54LS138 |  | 解码器/多路解复用器 | TTL | 4.5 to 5.5 | TTL | 5 | Military |  | 2S | LS |  | Yes | 16CDIP, 16CFP, 20LCCC |  | 3 线路至 8 线路解码器/多路解复用器
SN54LS138-SP |  | 解码器/多路解复用器 | TTL | 4.5 to 5.5 | TTL | 5 | Space |  | 2S | LS |  |  | 16CDIP, 16CFP |  | 3 线路至 8 线路解码器/多路解复用器
SN54LS139A |  | 解码器/多路解复用器 | TTL | 4.5 to 5.5 | TTL | 5 | Military |  | 2S | LS |  | Yes | 16CDIP, 16CFP, 20LCCC |  | 双路 2 线路至 4 线路解码器/多路解复用器
SN54LS139A-SP |  | 解码器/多路解复用器 | TTL | 4.5 to 5.5 | TTL | 5 | Space |  | 2S | LS |  |  | 16CDIP, 16CFP |  | 双路 2 线路至 4 线路解码器/多路解复用器
SN54LS145 |  | 解码器/多路解复用器 | TTL | 4.5 to 5.5 | TTL | 5 | Military |  | 2S | LS |  | Yes | 16CDIP, 16CFP, 20LCCC |  | BCD 到十进制解码器/驱动器
SN54LS145-SP |  | 解码器/多路解复用器 | TTL | 4.5 to 5.5 | TTL | 5 | Space |  | 2S | LS |  |  | 16CDIP |  | BCD 到十进制解码器/驱动器
SN54LS156 |  | 解码器/多路解复用器 | TTL | 4.5 to 5.5 | TTL | 5 | Military |  | OC | LS |  | Yes | 16CDIP, 16CFP |  | 双路 2 线路至 4 线路解码器/多路解复用器
SN54LS47 |  | 解码器/多路解复用器 | TTL | 4.5 to 5.5 | TTL | 5 | Military |  | 2S | LS |  | Yes | 16CDIP, 20LCCC |  | BCD 到 7 段解码器/驱动器
SN54LS49 |  | 解码器/多路解复用器 |  |  |  | 5 | Military |  |  | LS |  |  | 14CDIP |  | 具有集电极开路输出的 BCD 到 7 段解码器/驱动器
SN54LVC138A |  | 解码器/多路解复用器 | TTL/CMOS | 2.0 to 3.6 | LVTTL | 3.3, 2.7, 2.5, 1.8 | Military | -24/24 | 2S | LVC |  |  | 16CDIP, 16CFP, 20LCCC |  | 3 线至 8 线解码器/多路解复用器
SN54LVC138A-SP |  | 解码器/多路解复用器 | TTL/CMOS | 2.0 to 3.6 | LVTTL | 3.3, 2.7, 2.5, 1.8 | Space | -24/24 | 2S | LVC |  |  | 16CDIP, 16CFP, 20LCCC |  | 3 线至 8 线解码器/多路解复用器
SN54S138 |  | 解码器/多路解复用器 |  |  |  | 5 | Military |  |  | S |  |  | 16CDIP, 16CFP, 20LCCC |  | 3 线路到 8 线路解码器/多路解复用器
SN54S139 |  | 解码器/多路解复用器 |  |  |  | 5 | Military |  |  | S |  |  | 16CDIP, 16CFP, 20LCCC |  | 双路 2 线路至 4 线路解码器/多路解复用器
SN74145 | ACTIVE | 解码器/多路解复用器 | TTL | 4.75 to 5.25 | TTL | 5 | Catalog | -0.8/16 | 2S | TTL |  | Yes | 16PDIP | 2.85 ¦ 1ku | BCD 至十进制解码器/驱动器
SN74154 | ACTIVE | 解码器/多路解复用器 | TTL | 4.75 to 5.25 | TTL | 5 | Catalog | -0.8/16 | 2S | TTL |  | Yes | 24PDIP | 2.75 ¦ 1ku | 4 线路至 16 线路解码器/多路解复用器
SN74159 | ACTIVE | 解码器/多路解复用器 | TTL | 4.75 to 5.25 | TTL | 5 | Catalog | - /16 | OC | TTL |  | Yes | 24PDIP | 3.50 ¦ 1ku | 具有集电极开路输出的 4 线路至 16 线路解码器/多路解复用器
SN7445 | ACTIVE | 解码器/多路解复用器 | TTL | 4.75 to 5.25 | TTL | 5 | Catalog | -0.2/8 | 2S | TTL |  | Yes | 16PDIP, 16SO | 1.95 ¦ 1ku | BCD 至十进制解码器/驱动器
SN74AHC138 | ACTIVE | 解码器/多路解复用器 | CMOS | 2.0 to 5.5 | CMOS | 5, 3.3 | Catalog | -8/8 | 2S | AHC |  | Yes | 16PDIP, 16SO, 16SOIC, 16SSOP, 16TSSOP, 16TVSOP, 16VQFN | 0.17 ¦ 1ku | 3 线至 8 线解码器/多路解复用器
SN74AHC139 | ACTIVE | 解码器/多路解复用器 | CMOS | 2.0 to 5.5 | CMOS | 5, 3.3 | Catalog | -8/8 | 2S | AHC |  | Yes | 16PDIP, 16SO, 16SOIC, 16SSOP, 16TSSOP, 16TVSOP, 16VQFN | 0.17 ¦ 1ku | 二路 2 线路到 4 线路解码器/多路解复用器
SN74AHCT138 | ACTIVE | 解码器/多路解复用器 | TTL | 4.5 to 5.5 | CMOS | 5 | Catalog | -8/8 | 2S | AHCT |  | Yes | 16PDIP, 16SO, 16SOIC, 16SSOP, 16TSSOP, 16TVSOP, 16VQFN | 0.17 ¦ 1ku | 3 线路至 8 线路解码器/多路解复用器
SN74AHCT138-EP |  | 解码器/多路解复用器 | TTL | 4.5 to 5.5 | CMOS | 5 | HiRel Enhanced Product | -8/8 | 2S | AHCT |  |  | 16SOIC, 16TSSOP |  | 增强型产品 3 线路至 8 线路解码器/多路解复用器
SN74AHCT138Q-Q1 | ACTIVE | 解码器/多路解复用器 | TTL | 4.5 to 5.5 | CMOS | 5 | Automotive | -8/8 |  | AHCT |  |  | 16SOIC, 16TSSOP | 0.20 ¦ 1ku | 汽车类 3 线路到 8 线路解码器/多路解复用器
SN74AHCT139 | ACTIVE | 解码器/多路解复用器 | TTL | 4.5 to 5.5 | CMOS | 5 | Catalog | -8/8 | 2S | AHCT |  | Yes | 16PDIP, 16SOIC, 16SSOP, 16TSSOP, 16TVSOP | 0.17 ¦ 1ku | 双路 2 线路至 4 线路解码器/多路解复用器
SN74ALS137A | ACTIVE | 解码器/多路解复用器 | TTL | 4.5 to 5.5 | TTL | 5 | Catalog | -0.4/8 | 2S | ALS |  | Yes | 16PDIP, 16SOIC | 2.90 ¦ 1ku | 具有地址锁存器的 3 线路至 8 线路解码器/多路解复用器
SN74ALS138A | ACTIVE | 解码器/多路解复用器 | TTL | 4.5 to 5.5 | TTL | 5 | Catalog | -0.4/8 | 2S | ALS |  | Yes | 16PDIP, 16SO, 16SOIC | 0.55 ¦ 1ku | 3 线路至 8 线路解码器/多路解复用器
SN74ALS139 | ACTIVE | 解码器/多路解复用器 | TTL | 4.5 to 5.5 | TTL | 5 | Catalog | -0.4/8 | 2S | ALS |  | Yes | 16PDIP, 16SO, 16SOIC | 0.60 ¦ 1ku | 双路 2 线路至 4 线路解码器/多路解复用器
SN74ALS156 | ACTIVE | 解码器/多路解复用器 | TTL | 4.5 to 5.5 | TTL | 5 | Catalog | - /8 | OC | ALS |  | Yes | 16PDIP, 16SOIC | 2.35 ¦ 1ku | 具有集电极开路输出的解码器/多路解复用器
SN74AS138 | ACTIVE | 解码器/多路解复用器 | TTL | 4.5 to 5.5 | TTL | 5 | Catalog | -2/20 | 2S | AS |  | Yes | 16PDIP, 16SO, 16SOIC | 2.15 ¦ 1ku | 3 线路至 8 线路解码器/多路解复用器
SN74AUC1G19 | ACTIVE | 解码器/多路解复用器 | [7 empty] | AUC |  |  | 6DSBGA, 6SC70, 6SOT, 6SOT-23 | 0.17 ¦ 1ku | 2 选 1 解码器/多路解复用器
SN74BCT2414 | ACTIVE | 解码器/多路解复用器 |  |  |  | 5 | Catalog |  |  | BCT |  |  | 20PDIP, 20SOIC | 3.70 ¦ 1ku | 具有片上电源监控器的双路 2 线路至 4 线路存储器解码器
SN74F138 | ACTIVE | 解码器/多路解复用器 | TTL | 4.5 to 5.5 | TTL | 5 | Catalog | -1/20 | 2S | F |  | Yes | 16PDIP, 16SO, 16SOIC | 0.24 ¦ 1ku | 3 线路到 8 线路解码器/多路解复用器
SN74HC138 | ACTIVE | 解码器/多路解复用器 | CMOS | 2.0 to 6.0 | CMOS | 6, 5, 2 | Catalog | -4/4 | 2S | HC |  | Yes | 16PDIP, 16SO, 16SOIC, 16SSOP, 16TSSOP | 0.16 ¦ 1ku | 3 线路至 8 线路解码器/多路解复用器
SN74HC138-Q1 | ACTIVE | 解码器/多路解复用器 | CMOS | 2.0 to 6.0 | CMOS | 6, 5, 2 | Automotive |  | 2S | HC |  |  | 16SOIC, 16TSSOP | 0.20 ¦ 1ku | 汽车类 3 线路到 8 线路解码器/多路解复用器
SN74HC139 | ACTIVE | 解码器/多路解复用器 | CMOS | 2.0 to 6.0 | CMOS | 6, 5, 2 | Catalog | -4/4 | 2S | HC |  | Yes | 16PDIP, 16SO, 16SOIC, 16SSOP, 16TSSOP | 0.16 ¦ 1ku | 双路 2 线路至 4 线路解码器/多路解复用器
SN74HC139-Q1 | ACTIVE | 解码器/多路解复用器 | CMOS | 2.0 to 6.0 | CMOS | 6, 5, 2 | Automotive | -4/4 | 2S | HC |  |  | 16SOIC, 16TSSOP | 0.20 ¦ 1ku | 汽车类二路 2 线路至 4 线路解码器/解复用器
SN74HC42 | ACTIVE | 解码器/多路解复用器 | CMOS | 2.0 to 6.0 | CMOS | 6, 5, 2 | Catalog | -4/4 | 2S | HC |  | Yes | 16PDIP, 16SO, 16SOIC | 0.55 ¦ 1ku | 4 线路到 10 线路解码器（10 选 1）
SN74HCT138 | ACTIVE | 解码器/多路解复用器 | TTL | 4.5 to 5.5 | CMOS | 5 | Catalog | -4/4 | 2S | HCT |  | Yes | 16PDIP, 16SO, 16SOIC, 16TSSOP | 0.16 ¦ 1ku | 3 线路至 8 线路解码器/多路解复用器
SN74HCT139 | ACTIVE | 解码器/多路解复用器 | TTL | 4.5 to 5.5 | CMOS | 5 | Catalog | -4/4 | 2S | HCT |  | Yes | 16PDIP, 16SOIC, 16SSOP, 16TSSOP | 0.16 ¦ 1ku | 双路 2 线路至 4 线路解码器/多路解复用器
SN74LS138 | ACTIVE | 解码器/多路解复用器 | TTL | 4.75 to 5.25 | TTL | 5 | Catalog | -0.4/8 | 2S | LS |  | Yes | 16PDIP, 16SO, 16SOIC | 0.40 ¦ 1ku | 3 线路到 8 线路解码器/多路解复用器
SN74LS139A | ACTIVE | 解码器/多路解复用器 | TTL | 4.75 to 5.25 | TTL | 5 | Catalog | -0.4/8 | 2S | LS |  | Yes | 16PDIP, 16SO, 16SOIC | 0.40 ¦ 1ku | 双路 2 线路至 4 线路解码器/多路解复用器
SN74LS145 | ACTIVE | 解码器/多路解复用器 | TTL | 4.75 to 5.25 | TTL | 5 | Catalog | -0.4/8 | 2S | LS |  | Yes | 16PDIP, 16SO, 16SOIC | 0.60 ¦ 1ku | BCD 到十进制解码器/驱动器
SN74LS155A | ACTIVE | 解码器/多路解复用器 | TTL | 4.75 to 5.25 | TTL | 5 | Catalog | -0.4/8 | 2S | LS |  | Yes | 16PDIP, 16SO, 16SOIC | 0.85 ¦ 1ku | 二路 2 线路到 4 线路解码器/多路解复用器
SN74LS156 | ACTIVE | 解码器/多路解复用器 | TTL | 4.75 to 5.25 | TTL | 5 | Catalog | - /8 | OC | LS |  | Yes | 16PDIP, 16SO, 16SOIC | 0.48 ¦ 1ku | 具有集电极开路输出的双路 2 线路至 4 线路解码器/多路解复用器
SN74LS247 | ACTIVE | 解码器/多路解复用器 | TTL | 4.75 to 5.25 | TTL | 5 | Catalog | -0.4/8 | 2S | LS |  | Yes | 16PDIP, 16SO, 16SOIC | 1.10 ¦ 1ku | BCD 到 7 段解码器/驱动器
SN74LS42 | ACTIVE | 解码器/多路解复用器 | TTL | 4.75 to 5.25 | TTL | 5 | Catalog | -0.4/8 | 2S | LS |  | Yes | 16PDIP, 16SO, 16SOIC | 1.50 ¦ 1ku | 4 线路 BCD 至 10 线路十进制解码器
SN74LS47 | ACTIVE | 解码器/多路解复用器 | TTL | 4.75 to 5.25 | TTL | 5 | Catalog | -0.4/8 | 2S | LS |  | Yes | 16PDIP, 16SO, 16SOIC | 1.10 ¦ 1ku | BCD 到 7 段解码器/驱动器
SN74LV138A | ACTIVE | 解码器/多路解复用器 |  |  |  | 5, 3.3, 2.5 | Catalog |  |  | LV-A |  |  | 16SO, 16SOIC, 16SSOP, 16TSSOP, 16TVSOP, 16VQFN | 0.15 ¦ 1ku | 3 线路到 8 线路解码器/多路解复用器
SN74LV138AT | ACTIVE | 解码器/多路解复用器 | TTL |  | CMOS |  | Catalog |  |  | LV-AT |  |  | 16SO, 16SOIC, 16SSOP, 16TSSOP, 16TVSOP, 16VQFN | 0.15 ¦ 1ku | 3 线路到 8 线路解码器/多路解复用器
SN74LV139A | ACTIVE | 解码器/多路解复用器 |  |  |  | 3.3, 2.5 | Catalog |  |  | LV-A |  |  | 16SO, 16SOIC, 16SSOP, 16TSSOP, 16VQFN | 0.15 ¦ 1ku | 双路 2 线路至 4 线路解码器/多路解复用器
SN74LVC138A | ACTIVE | 解码器/多路解复用器 | TTL/CMOS | 2.0 to 3.6 | LVTTL | 3.3, 2.7, 2.5, 1.8 | Catalog | -24/24 | 2S | LVC |  |  | 16SO, 16SOIC, 16SSOP, 16TSSOP, 16TVSOP, 16VQFN, 20BGA MICROSTAR JUNIOR | 0.15 ¦ 1ku | 3 线路至 8 线路解码器/多路解复用器
SN74LVC138A-EP |  | 解码器/多路解复用器 | TTL/CMOS | 2.0 to 3.6 | LVTTL | 3.3, 2.7 | HiRel Enhanced Product | -24/24 | 2S | LVC |  |  | 16SOIC, 16TSSOP |  | 增强型产品 3 线路至 8 线路解码器/多路解复用器
SN74LVC138A-Q1 | ACTIVE | 解码器/多路解复用器 | TTL/CMOS | 2.0 to 3.6 | LVTTL | 3.3, 2.7 | Automotive | -24/24 | 2S | LVC |  |  | 16SOIC, 16TSSOP | 0.20 ¦ 1ku | 汽车类 3 线路到 8 线路解码器/多路解复用器
SN74LVC139A | ACTIVE | 解码器/多路解复用器 | TTL/CMOS | 1.65 to 3.6 | LVTTL | 3.3, 2.7, 2.5, 1.8 | Catalog | -24/24 |  | LVC |  |  | 16SO, 16SOIC, 16SSOP, 16TSSOP, 16TVSOP, 16VQFN, 20BGA MICROSTAR JUNIOR | 0.15 ¦ 1ku | 双路 2 线路至 4 线路解码器/多路解复用器
SN74LVC139A-Q1 | ACTIVE | 解码器/多路解复用器 | TTL/CMOS | 1.65 to 3.6 | LVTTL | 3.3, 2.7, 2.5, 1.8 | Automotive | -24/24 |  | LVC |  |  | 16TSSOP | 0.20 ¦ 1ku | 汽车类二路 2 线路至 4 线路解码器/多路解复用器
SN74LVC1G139 | ACTIVE | 解码器/多路解复用器 |  | 1.65 to 5.5 |  |  | Catalog | -32/32 |  | LVC |  |  | 8DSBGA, 8SM8, 8US8 | 0.28 ¦ 1ku | 2 线路至 4 线路解码器
SN74LVC1G19 | ACTIVE | 解码器/多路解复用器 | [7 empty] | LVC |  |  | 6DSBGA, 6SC70, 6SON, 6SOT, 6SOT-23 | 0.13 ¦ 1ku | 2 选 1 解码器/多路解复用器
SN74LVC1G29 | ACTIVE | 解码器/多路解复用器 | [7 empty] | LVC |  |  | 8DSBGA, 8SM8, 8US8 | 0.28 ¦ 1ku | 3 选 2 解码器/多路解复用器
SN74S138A | ACTIVE | 解码器/多路解复用器 | TTL | 4.75 to 5.25 | TTL | 5 | Catalog | -1/20 | 2S | S |  | Yes | 16PDIP, 16SOIC | 1.30 ¦ 1ku | 3 线路至 8 线路解码器/多路解复用器
SN74S139A | ACTIVE | 解码器/多路解复用器 | TTL | 4.75 to 5.25 | TTL | 5 | Catalog | -1/20 | 2S | S |  | Yes | 16PDIP, 16SOIC | 1.65 ¦ 1ku | 双路 2 线路至 4 线路解码器/多路解复用器