## Sheet1
TPS659105 | PREVIEW |  |  |  |  | Multi-Channel |  | 3 |  | 9 |  |  | 2.7 | 5.5 | DM643x , DM644x | http://focus.ti.com.cn/cn/docs/prod/folders/print/tps659105.html#pricingpackaging |  | 采用 6x6mm QFN 封装的具有 4 个 DC/DC、8 个 LDO 和 RTC 的集成电源管理 IC
TPS65050 | ACTIVE | 6 |  |  |  | Multi-Channel |  | 2 |  | 4 |  |  | 2.5 | 6 | Samsung-S3C2410/2/3 | 32VQFN | 1.85 ¦ 1ku | 2.25MHz dual step down converter with 4 low input voltage LDOs
TPS659109 | PREVIEW |  |  |  |  | Multi-Channel |  | 3 |  | 9 |  |  | 2.7 | 5.5 | IMX51 | http://focus.ti.com.cn/cn/docs/prod/folders/print/tps659109.html#pricingpackaging |  | 采用 6x6mm QFN 封装的具有 4 个 DC/DC、8 个 LDO 和 RTC 的集成电源管理 IC
TPS65232A2 | ACTIVE | 3 |  |  |  | Multi-Channel | 1 | 2 |  |  | Yes | Yes | 10.8 | 22 |  | 48HTSSOP | 2.70 ¦ 1ku | 宽输入电压 PMU
TPS65040 | ACTIVE | 9 |  |  |  | Multi-Channel |  | 1 |  | 8 |  |  | 3.1 | 4.5 |  | 71BGA MICROSTAR JUNIOR | 5.00 ¦ 1ku | Clock and Power Management IC for RF System
TPS657052 | ACTIVE | 3 |  |  |  | Multi-Channel |  | 2 |  | 1 | Yes |  | 3.3 | 6 |  | 16DSBGA | 1.20 ¦ 1ku | 3 通道电源管理 IC
TPS650732 | ACTIVE | 5 | Yes |  |  | Multi-Channel |  | 3 | Yes | 2 | Yes | Yes | 2.8 | 6.3 | TI AM3505/17 | 48VQFN | 3.95 ¦ 1ku | 采用 6x6mm QFN 封装的具有 3 个 DC/DC 和 2 个 LDO 的 5 通道电源管理 IC
TPS65070 | ACTIVE | 5 | Yes |  |  | Multi-Channel |  | 3 |  | 2 |  | Yes | 2.8 | 6.3 | TI OMAP-L1xx , TI TMS320C6742/6/8 | 48VQFN | 3.95 ¦ 1ku | 采用 6x6mm QFN 封装的具有 3 个 DC/DC 和 2 个 LDO 的 5 通道电源管理 IC
TPS65231A2 | ACTIVE | 3 |  |  |  | Multi-Channel | 1 | 2 |  |  | Yes | Yes | 10.8 | 22 |  | 48HTSSOP | 2.95 ¦ 1ku | 用于数字机顶盒的电源管理 IC
TPS65820 | ACTIVE | 9 | Yes |  |  | Multi-Channel |  | 2 | Yes | 7 | Yes | Yes | 3 | 18 | Freescale-IMX21 , Marvell-PXA900 | 56VQFN | 6.50 ¦ 1ku | 集成单节锂离子电池和电源管理 IC
TPS659103 | PREVIEW |  |  |  |  | Multi-Channel |  | 3 |  | 9 |  |  | 2.7 | 5.5 | Reserved | http://focus.ti.com.cn/cn/docs/prod/folders/print/tps659103.html#pricingpackaging |  | 采用 6x6mm QFN 封装的具有 4 个 DC/DC、8 个 LDO 和 RTC 的集成电源管理 IC
TPS65000 | ACTIVE | 3 |  |  |  | Multi-Channel |  | 1 |  | 2 |  |  | 2 | 6 | TI C2834x | 16WQFN | 1.40 ¦ 1ku | 具有双路 LDO 和 SVS 的 2.25MHz 降压转换器
TPS650241-Q1 | ACTIVE | 6 |  |  |  | Multi-Channel |  | 3 |  | 3 |  | Yes | 2.5 | 6 |  | 32QFN | 3.80 ¦ 1ku | 汽车类锂离子供电系统的电源管理 IC
TPS650243 | ACTIVE | 6 |  |  |  | Multi-Channel |  | 3 |  | 3 |  | Yes | 2.5 | 6 | RMI-AU1200 , Samsung-S3C6410 | 32QFN | 3.25 ¦ 1ku | 锂离子供电系统的电源管理 IC
TPS75003 | ACTIVE | 3 |  |  |  | Multi-Channel | 2 |  |  | 1 |  |  | 2.2 | 6.5 | Altera , Xilinx | 20QFN | 1.90 ¦ 1ku | 用于 Xilinx(R) Spartan(TM)-3 FPGA 的集成三路电源管理 IC
TPS659107 | PREVIEW |  |  |  |  | Multi-Channel |  | 3 |  | 9 |  |  | 2.7 | 5.5 | Reserved | http://focus.ti.com.cn/cn/docs/prod/folders/print/tps659107.html#pricingpackaging |  | 采用 6x6mm QFN 封装的具有 4 个 DC/DC、8 个 LDO 和 RTC 的集成电源管理 IC
TPS65721 | ACTIVE | 2 | Yes |  |  | Multi-Channel |  | 1 |  | 1 | Yes | Yes | 2.3 | 5.6 |  | 32QFN | 1.65 ¦ 1ku | 2 通道电源管理 IC，具有电池充电器、一个降压转换器和一个 LDO
TPS650240 | ACTIVE | 6 |  |  |  | Multi-Channel |  | 3 |  | 3 |  | Yes | 2.5 | 6 | Freescale-IMX31 , Samsung-S3C2443-400MHz , Samsung-S3C6410 | 32QFN | 2.95 ¦ 1ku | 锂离子供电系统的电源管理 IC
TPS650245 | ACTIVE | 6 |  |  |  | Multi-Channel |  | 3 |  | 3 |  | Yes | 2.5 | 6 | Samsung-S3C6400-533MHz | 32QFN | 2.95 ¦ 1ku | 锂离子供电系统的电源管理 IC
TPS65001 | ACTIVE | 3 |  |  |  | Multi-Channel |  | 1 |  | 2 |  |  | 2 | 6 |  | 20QFN | 1.70 ¦ 1ku | 具有双路 LDO 和 SVS 的 2.25MHz 降压转换器
TPS650532 | ACTIVE | 5 |  |  |  | Multi-Channel |  | 2 |  | 3 |  |  | 2.5 | 6 |  | 24VQFN | 1.85 ¦ 1ku | 具有 2 个降压转换器和 3 个低输入电压 LDO 的 5 通道电源管理 IC
TPS65232A0 | ACTIVE | 3 |  |  |  | Multi-Channel | 1 | 2 |  |  | Yes | Yes | 10.8 | 22 |  | 40VQFN | 2.70 ¦ 1ku | 宽输入电压 PMU
TPS65250 | 新 ACTIVE | 3 |  |  |  | Multi-Channel |  | 3 |  |  |  |  | 4.5 | 18 |  | 40VQFN | 3.20 ¦ 1ku | 具有 3 个 DC/DC 转换器和充电泵的 PMU，输入电压高达 18V
TPS65023 | ACTIVE | 6 |  |  |  | Multi-Channel |  | 3 |  | 3 |  | Yes | 2.5 | 6 | TI AM3505/17 , TI DM357x , TI DM644x , TI OMAP-L1xx , TI OMAP3503/15/25/30 | 40WQFN | 3.30 ¦ 1ku | 具有 3DC/DC、3 LDO、I2C 接口和 DVS 的 6 通道电源管理 IC
TPS65056 | ACTIVE | 6 |  |  |  | Multi-Channel |  | 2 |  | 4 |  | Yes | 2.5 | 6 | Samsung-S3C2440 , Samsung-S3C2442 | 32VQFN | 1.95 ¦ 1ku | 6-channel Power Management IC with 2 DC/DCs, 4 LDOs, in 4x4mm QFN
TPS65811 | ACTIVE | 9 | Yes |  |  | Multi-Channel |  | 2 | Yes | 2 | Yes | Yes | 3 | 18 | Freescale-IMX21 | 56QFN | 6.50 ¦ 1ku | 集成单节锂离子电池和电源管理 IC
TPS650003 | ACTIVE | 3 |  |  |  | Multi-Channel |  | 1 |  | 2 |  |  | 2 | 6 |  | 16WQFN | 1.40 ¦ 1ku | 具有双路 LDO 和 SVS 的 2.25MHz 降压转换器
TPS65023-Q1 | ACTIVE | 6 |  |  |  | Multi-Channel |  | 3 |  | 3 |  | Yes | 2.5 | 6 | TI AM3505/17 , TI DM357x , TI DM644x , TI OMAP-L1xx , TI OMAP3503/15/25/30 | 40VQFN, 40WQFN | 3.90 ¦ 1ku | Automotive Catalog 6-channel Power Mgmt IC with 3DC/DCs, 3 LDOs, I2C Interface and DVS, Optimized fo
TPS65013 | ACTIVE | 4 | Yes |  |  | Multi-Channel |  | 2 |  | 2 |  | Yes | 2.5 | 20 | TI-OMAP1710 | 48VQFN | 2.55 ¦ 1ku | 采用 QFN-48 封装的多通道 1 节锂离子电池电源管理 IC：具有 USB/AC 充电器、2 个 DC/DC、2 个 LDO 和 I2C 接口
TPS65930 | ACTIVE | 7 |  | 2 DAC / 2 ADC | 2.0 HS OTG | Multi-Channel |  | 3 |  | 4 | Yes | Yes | 2.7 | 4.5 | TI OMAP3503/15/25/30 | 139NFBGA | 3.95 ¦ 1ku | 具有 3 个 DC/DC 电源、4 个 LDO、音频编解码器、USB HS 收发器的集成电源管理 IC
TPS650243-Q1 | ACTIVE | 6 |  |  |  | Multi-Channel |  | 3 |  | 3 |  | Yes | 2.5 | 6 | RMI-AU1200 , Samsung-S3C6410 | 32QFN | 3.80 ¦ 1ku | 汽车类锂离子供电系统的电源管理 IC
TPS65058 | ACTIVE | 5 |  |  |  | Multi-Channel |  | 2 |  | 3 |  | Yes | 2.5 | 6 |  | 24VQFN | 1.85 ¦ 1ku | 具有两个降压转换器和 3 个低输入电压 LDO 的 5 通道电源管理 IC
TPS65520 | ACTIVE | 13 |  |  |  | Multi-Channel |  | 7 |  | 5 |  |  | 1.5 | 5 |  | 113NFBGA | 4.95 ¦ 1ku | 用于数码相机的电源管理 IC
TPS658622A | PREVIEW | 14 | Yes |  |  | Multi-Channel |  | 3 | Yes | 11 | Yes | Yes | 3 | 18 |  | 120BGA MICROSTAR JUNIOR |  | 具有锂电池充电器的多通道电源管理单元
TPS650242 | ACTIVE | 6 |  |  |  | Multi-Channel |  | 3 |  | 3 |  | Yes | 2.5 | 6 | Samsung-S3C2442 | 32QFN | 2.95 ¦ 1ku | 锂离子供电系统的电源管理 IC
TPS650241 | ACTIVE | 6 |  |  |  | Multi-Channel |  | 3 |  | 3 |  | Yes | 2.5 | 6 | Samsung-S3C2443-533MHz | 32QFN | 3.25 ¦ 1ku | 锂离子供电系统的电源管理 IC
TPS65251 | 新 ACTIVE | 3 |  |  |  | Multi-Channel |  | 3 |  |  |  |  | 4.5 | 18 |  | 40VQFN | 3.05 ¦ 1ku | 具有 3 个 DC/DC 转换器的 PMU，输入电压高达 18V
TPS65520A | ACTIVE | 13 |  |  |  | Multi-Channel |  | 7 |  | 5 |  |  | 1.5 | 5 |  | 113NFBGA | 4.95 ¦ 1ku | 用于数码相机的电源管理 IC
TPS65030 | ACTIVE | 4 |  |  |  | Multi-Channel |  | 3 |  | 1 |  |  | 3 | 5 | TI-TUSB6010 | 25DSBGA | 2.75 ¦ 1ku | 用于 USB-OTG 的电源管理 IC
TPS658622B | PREVIEW | 14 | Yes |  |  | Multi-channel |  |  | Yes | 11 | Yes | Yes | 3 | 18 |  | 120BGA MICROSTAR JUNIOR |  | 高级电源管理单元 - TPS658622B
TPS80010 | 新 ACTIVE | 3 |  |  |  | Multi-Channel |  | 1 |  |  |  |  | 1.95 | 3.6 |  | 32VQFN | 1.55 ¦ 1ku | 具有电池监控开关的 PMIC，用于无线配件
TPS65921 | PREVIEW | 7 |  |  | 2.0 HS OTG | Multi-Channel |  | 3 |  | 4 | Yes | Yes | 2.7 | 4.5 | TI OMAP3503/15/25/30 | 120BGA MICROSTAR JUNIOR |  | 具有 3 个 DC/DC 电源、4 个 LDO 和 USB HS 收发器的集成电源管理 IC
TPS650061 | ACTIVE | 3 |  |  |  | Multi-Channel |  | 1 |  | 2 |  |  | 2 | 6 | TI C2834x | 20QFN | 1.70 ¦ 1ku | 具有双路 LDO 和 SVS 的 2.25MHz 降压转换器
TPS658600A | ACTIVE | 14 | Yes |  |  | Multi-Channel |  | 3 | Yes | 11 | Yes | Yes | 3 | 18 | Nvidia Tegra APX 2500/2600 | 120BGA MICROSTAR JUNIOR | 6.95 ¦ 1ku | 具有锂电池充电器的多通道电源管理单元
TPS65810 | ACTIVE | 9 | Yes |  |  | Multi-Channel |  | 2 | Yes | 7 | Yes | Yes | 3 | 18 | Freescale-IMX21 , Marvell-PXA900 | 56QFN | 6.50 ¦ 1ku | 集成单节锂离子电池和电源管理 IC
TPS65053 | ACTIVE | 5 |  |  |  | Multi-Channel |  | 2 |  | 3 |  |  | 2.5 | 6 | Freescale IMX27 , TI DM355 | 24VQFN | 1.85 ¦ 1ku | 具有两个降压转换器和 3 个低输入电压 LDO 的 5 通道电源管理 IC
TPS65054 | ACTIVE | 6 |  |  |  | Multi-Channel |  | 2 |  | 4 |  | Yes | 2.5 | 6 | TI-OMAP1710 | 32VQFN | 1.95 ¦ 1ku | 2.25MHz dual step down converter with 4 low input voltage LDOs
TPS65720 | ACTIVE | 2 | Yes |  |  | Multi-Channel |  | 1 |  | 1 | Yes | Yes | 2.3 | 5.6 |  | 25DSBGA | 1.65 ¦ 1ku | 2 通道电源管理 IC，具有电池充电器、一个降压转换器和一个 LDO
TPS659108 | PREVIEW |  |  |  |  | Multi-Channel |  | 3 |  | 9 |  |  | 2.7 | 5.5 | Reserved | http://focus.ti.com.cn/cn/docs/prod/folders/print/tps659108.html#pricingpackaging |  | 采用 6x6mm QFN 封装的具有 4 个 DC/DC、8 个 LDO 和 RTC 的集成电源管理 IC
TPS65510 | ACTIVE | 5 |  |  |  | Multi-Channel |  | 1 | Yes | 4 |  |  | 2.65 | 5.5 |  | 16QFN | 1.50 ¦ 1ku | 具有集成升压转换器的低功耗电池备份 IC
TPS650531 | ACTIVE | 5 |  |  |  | Multi-Channel |  | 2 |  | 3 |  |  | 2.5 | 6 | SiRF 4 | 24VQFN | 1.85 ¦ 1ku | 具有 2 个降压转换器和 3 个低输入电压 LDO 的 5 通道电源管理 IC
TPS65021 | ACTIVE | 6 |  |  |  | Multi-Channel |  | 3 |  | 3 |  | Yes | 2.5 | 6 | Marvell-PXA270 , RMI-AU1200 , TI-DM320 | 40VQFN | 3.05 ¦ 1ku | 具有 3DC/DC、3 LDO、I2C 接口和动态电压管理的多通道电源管理 IC
TPS65920 | ACTIVE | 7 |  |  | 2.0 HS OTG | Multi-Channel |  | 3 |  | 4 | Yes | Yes | 2.7 | 4.5 | TI OMAP3503/15/25/30 | 139NFBGA | 3.75 ¦ 1ku | 具有 3 个 DC/DC 电源、4 个 LDO 和 USB HS 收发器的集成电源管理 IC
TPS65010 | ACTIVE | 4 | Yes |  |  | Multi-Channel |  | 2 |  | 2 |  | Yes | 2.5 | 20 | TI-OMAP1510 , TI-OMAP1610 | 48VQFN | 2.55 ¦ 1ku | 采用 QFN-48 封装的多通道 1 节锂离子电源管理 IC：USB/AC 充电器、2DC/DC、2 LDO、I2C 接口
TPS650244 | ACTIVE | 6 |  |  |  | Multi-Channel |  | 3 |  | 3 |  | Yes | 2.5 | 6 | SIRF-TITAN | 32QFN | 2.95 ¦ 1ku | 用于单节锂离子电池系统的 6 通道电源管理单元
TPS657051 | ACTIVE | 3 |  |  |  | Multi-Channel |  | 2 |  | 1 | Yes |  | 3.3 | 6 |  | 16DSBGA | 1.20 ¦ 1ku | 3 通道电源管理 IC
TPS65911 | PREVIEW |  |  |  |  | Multi-Channel |  | 3 |  | 9 |  |  | 2.7 | 5.5 |  | http://focus.ti.com.cn/cn/docs/prod/folders/print/tps65911.html#pricingpackaging |  | 采用 6x6mm QFN 封装的具有 4 个 DC/DC、9 个 LDO 和 RTC 的集成电源管理 IC
TPS65052 | ACTIVE | 6 |  |  |  | Multi-Channel |  | 2 |  | 4 |  | Yes | 2.5 | 6 | Samsung-S3C2410/2/3 | 32VQFN | 1.95 ¦ 1ku | 2.25MHz dual step down converter with 4 low input voltage LDOs
TPS65014 | ACTIVE | 4 | Yes |  |  | Multi-Channel |  | 2 |  | 2 |  | Yes | 2.5 | 20 | TI-OMAP1510 , TI-OMAP1610 | 48VQFN | 3.20 ¦ 1ku | 锂电池供电系统的电源和电池管理 IC
TPS650731 | ACTIVE | 5 | Yes |  |  | Multi-Channel |  | 3 | Yes | 2 | Yes | Yes | 2.8 | 6.3 | TI OMAP3503/15/25/30 | 48VQFN | 3.95 ¦ 1ku | 采用 6x6mm QFN 封装的具有 3 个 DC/DC 和 2 个 LDO 的 5 通道电源管理 IC
TPS659102 | PREVIEW |  |  |  |  | Multi-Channel |  | 3 |  | 9 |  |  | 2.7 | 5.5 | Samsung S3C64xx | http://focus.ti.com.cn/cn/docs/prod/folders/print/tps659102.html#pricingpackaging |  | 采用 6x6mm QFN 封装的具有 4 个 DC/DC、8 个 LDO 和 RTC 的集成电源管理 IC
TPS65023B | 新 ACTIVE | 6 |  |  |  | Multi-Channel |  | 3 |  | 3 |  | Yes | 2.5 | 6 | TI AM3505/17 , TI DM357x , TI DM644x , TI OMAP-L1xx , TI OMAP3503/15/25/30 | 40WQFN | 3.30 ¦ 1ku | 具有 3DC/DC、3 LDO、I2C 接口和 DVS 的 6 通道电源管理 IC
TPS65055 | ACTIVE | 6 |  |  |  | Multi-Channel |  | 2 |  | 4 |  | Yes | 2.5 | 6 |  | 32VQFN | 2.00 ¦ 1ku | 具有 4 个低输入电压 LDO 的 2.25MHz 双路降压转换器
TPS658621C | PREVIEW | 14 | Yes |  |  | Multi-channel |  | 3 | Yes | 11 | Yes | Yes | 3 | 18 |  | 120BGA MICROSTAR JUNIOR, 169BGA MICROSTAR |  | 具有锂电池充电器的多通道电源管理单元
TPS650250 | ACTIVE | 6 |  |  |  | Multi-Channel |  | 3 |  | 3 |  |  | 2.5 | 6 | Freescale-IMX35 | 32QFN | 2.95 ¦ 1ku | 锂电池供电系统的电源管理 IC
TPS659101 | PREVIEW |  |  |  |  | Multi-Channel |  | 3 |  | 9 |  |  | 2.7 | 5.5 | S5PC1xx , Samsung S5PV210 | http://focus.ti.com.cn/cn/docs/prod/folders/print/tps659101.html#pricingpackaging |  | 采用 6x6mm QFN 封装的具有 4 个 DC/DC、8 个 LDO 和 RTC 的集成电源管理 IC
TPS658621A | ACTIVE | 14 | Yes |  |  | Multi-Channel |  | 3 | Yes | 11 | Yes | Yes | 3 | 18 |  | 169BGA MICROSTAR | 6.95 ¦ 1ku | 具有锂电池充电器的多通道电源管理单元
TPS659106 | PREVIEW |  |  |  |  | Multi-Channel |  | 3 |  | 9 |  |  | 2.7 | 5.5 | Reserved | http://focus.ti.com.cn/cn/docs/prod/folders/print/tps659106.html#pricingpackaging |  | 采用 6x6mm QFN 封装的具有 4 个 DC/DC、8 个 LDO 和 RTC 的集成电源管理 IC
TPS65073 | ACTIVE | 5 | Yes |  |  | Multi-Channel |  | 3 | Yes | 2 | Yes | Yes | 2.8 | 6.3 | TI OMAP3503/15/25/30 | 48VQFN | 3.95 ¦ 1ku | 采用 6x6mm QFN 封装的具有 3 个 DC/DC 和 2 个 LDO 的 5 通道电源管理 IC
TPS65800 | ACTIVE | 9 | Yes |  |  | Multi-Channel |  | 2 | Yes | 7 | Yes | Yes | 3 | 18 | Freescale-IMX21 , Marvell-PXA900 | 56QFN | 5.75 ¦ 1ku | 集成单节锂离子电池和电源管理 IC
TPS65020 | ACTIVE | 6 |  |  |  | Multi-Channel |  | 3 |  | 3 |  | Yes | 2.5 | 6 | Marvell-PXA270 | 40VQFN | 3.05 ¦ 1ku | 具有 3DC/DC、3 LDO、I2C 接口和动态电压缩放的 6 通道电源管理 IC
TPS650001 | ACTIVE | 3 |  |  |  | Multi-Channel |  | 1 |  | 2 |  |  | 2 | 6 |  | 16WQFN | 1.40 ¦ 1ku | 具有双路 LDO 和 SVS 的 2.25MHz 降压转换器
TPS65530 | ACTIVE | 8 |  |  |  | Multi-Channel |  | 7 |  | 1 |  |  | 1.5 | 5.5 |  | 48VQFN | 3.90 ¦ 1ku | 用于数码相机的完全集成式 8 通道 DC/DC 转换器
TPS65072 | ACTIVE | 5 | Yes |  |  | Multi-Channel |  | 3 | Yes | 2 | Yes | Yes | 2.8 | 6.3 | Sirf 4 | 48VQFN | 3.60 ¦ 1ku | 用于导航系统的单芯片电源解决方案
TPS65022 | ACTIVE | 6 |  |  |  | Multi-Channel |  | 3 |  | 3 |  | Yes | 2.5 | 6 | Marvell-PXA270 | 40VQFN | 3.05 ¦ 1ku | 锂电池供电系统的电源管理 IC
TPS650231 | PREVIEW | 6 |  |  |  | Multi-Channel |  | 3 |  | 3 |  | Yes | 2.5 | 6 | TI AM3505/17 , TI DM357x , TI DM644x , TI OMAP-L1xx , TI OMAP3503/15/25/30 | 40WQFN, 49DSBGA |  | 锂电池供电系统的电源管理 IC
TPS65011 | ACTIVE | 4 | Yes |  |  | Multi-Channel |  | 2 |  | 2 | Yes | Yes | 2.5 | 20 | TI-OMAP1510 , TI-OMAP1610 | 48VQFN | 2.55 ¦ 1ku | 采用 QFN-48 封装的多通道 1 节锂离子电源管理 IC：USB/AC 充电器、2DC/DC、2 LDO、I2C 接口
TPS65950 | ACTIVE | 13 | Yes | 5 DAC / 2 ADC | 2.0 HS OTG | Multi-Channel |  | 3 |  | 10 | Yes | Yes | 2.7 | 4.5 | TI OMAP3503/15/25/30 | 209BGA | 5.65 ¦ 100u | 具有 3 个 DC/DC 电源、11 个 LDO、音频编解码器、USB HS 收发器、充电器的集成电源管理 IC
TPS658621D | PREVIEW | 14 | Yes |  |  | Multi-channel |  |  | Yes | 11 | Yes | Yes | 3 | 18 |  | 120BGA MICROSTAR JUNIOR, 169BGA MICROSTAR |  | TPS658621D
TPS650006 | ACTIVE | 3 |  |  |  | Multi-Channel |  | 1 |  | 2 |  |  | 2 | 6 |  | 16WQFN | 1.40 ¦ 1ku | 具有双路 LDO 和 SVS 的 2.25MHz 降压转换器
TPS65230 | ACTIVE | 3 |  |  |  | Multi-Channel | 1 | 2 |  |  | Yes | Yes | 10.8 | 22 |  | 48HTSSOP | 2.80 ¦ 1ku | 用于数字机顶盒的电源管理 IC
TPS65530A | ACTIVE | 8 |  |  |  | Multi-Channel |  | 7 |  | 1 |  |  | 1.5 | 5.5 |  | 48VQFN | 3.90 ¦ 1ku | 用于数码相机的完全集成式 8 通道 DC/DC 转换器
TPS65012 | ACTIVE | 4 | Yes |  |  | Multi-Channel |  | 2 |  | 2 |  | Yes | 2.5 | 20 | TI-OMAP1510 , TI-OMAP1610 | 48VQFN | 3.20 ¦ 1ku | 采用 QFN-48 封装的多通道 1 节锂离子电源管理 IC：USB/AC 充电器、2DC/DC、2 LDO、I2C 接口
TPS659104 | PREVIEW |  |  |  |  | Multi-Channel |  | 3 |  | 9 |  |  | 2.7 | 5.5 | Samsung S5P6440 | http://focus.ti.com.cn/cn/docs/prod/folders/print/tps659104.html#pricingpackaging |  | 采用 6x6mm QFN 封装的具有 4 个 DC/DC、8 个 LDO 和 RTC 的集成电源管理 IC
TPS65241A0 | PREVIEW | 5 |  |  |  | Multi-Channel |  | 3 |  | 2 | Yes |  | 4.7 | 5.5 |  | 48HTSSOP |  | 用于 USB 应用的电源管理 IC
TPS65051 | ACTIVE | 6 |  |  |  | Multi-Channel |  | 2 |  | 4 |  |  | 2.5 | 6 | Freescale IMX25 | 32VQFN | 1.95 ¦ 1ku | 2.25MHz dual step down converter with 4 low input voltage LDOs
TPS65910 | PREVIEW |  |  |  |  | Multi-Channel |  | 3 |  | 9 | Yes | Yes | 2.7 | 5.5 | AM1705/07 , AM1806/08 , AM3505/17 , AM3703/15 , DM 3730/25 , OMAP-L137/38 , OMAP3503/15/25/30 , TMS320C6742/6/8 | 48VQFN |  | 采用 6x6mm QFN 封装的具有 4 个 DC/DC、8 个 LDO 和 RTC 的集成电源管理 IC
TPS658610A | ACTIVE | 14 | Yes |  |  | Multi-Channel |  | 3 | Yes | 11 | Yes | Yes | 3 | 18 | Nvidia Tegra 600/650 | 120BGA MICROSTAR JUNIOR | 6.95 ¦ 1ku | 具有锂电池充电器的多通道电源管理单元
TPS650250-Q1 | ACTIVE | 6 |  |  |  | Multi-Channel |  |  |  | 3 |  |  | 2.5 | 6 | Freescale-IMX35 | 32QFN | 3.45 ¦ 1ku | 汽车类锂离子供电系统的电源管理 IC