## Sheet1
Part Number | Description | Status | SubFamily | ROM (KB) | Frequency(MHz) | Peak MMACS | RAM(KB) | PWM(Ch) | CAP/QEP | ADC | ADC Conversion Time(ns) | UART(SCI) | SPI | CAN | Timers | GPIO | Core Supply (Volts) | IO Supply(V) | Operating Temperature Range (°C) | Approx. Price (US$) | CPU | EMIF | Flash(KB)
TMS320LC2406A | 具有 ROM 的 16 位定点 DSP | ACTIVE | 24x 16 ä½ç³»åˆ— | 64 | 40 | 40 | 5 | 16 | 6月4日 | 16-Ch 10-Bit | 375 | 1 | 1 | 1 | 4 16-Bit GP, 1 WD | 41 | 3.3 | 3.3 | -40 to 85, -40 to 125 |  | C24x
TMS320LC2404A | 具有 ROM 的 16 位定点 DSP | ACTIVE | 24x 16 ä½ç³»åˆ— | 32 | 40 | 40 | 3 | 16 | 6/4 | 16-Ch 10-Bit | 375 | 1 | 1 |  | 4 16-Bit GP, 1 WD | 41 | 3.3 | 3.3 | -40 to 85, -40 to 125 |  | C24x
TMS320LC2403A | 具有 ROM 的 16 位定点 DSP | ACTIVE | 24x 16 ä½ç³»åˆ— | 32 | 40 | 40 | 2 | 8 | 3/2 | 8-Ch 10-Bit | 500 | 1 | 1 | 1 | 2 16-Bit GP, 1 WD | 21 | 3.3 | 3.3 | -40 to 85, -40 to 125 |  | C24x
TMS320LC2402A | 具有 ROM 的 16 位定点 DSP | ACTIVE | 24x 16 ä½ç³»åˆ— | 12 | 40 | 40 | 1 | 8 | 3/2 | 8-Ch 10-Bit | 425 | 1 |  |  | 2 16-Bit GP, 1 WD | 21 | 3.3 | 3.3 | -40 to 85, -40 to 125 |  | C24x
TMS320LC2401A | 具有 ROM 的 16 位定点 DSP | ACTIVE | 24x 16 ä½ç³»åˆ— | 16 | 40 | 40 | 2 | 7 | 1/0 | 5-Ch 10-Bit | 500 | 1 |  |  | 2 16-Bit GP, 1 WD | 13 | 3.3 | 3.3 | -40 to 85, -40 to 125 |  | C24x
TMS320F243 | 带闪存的 16 位 5V 定点 DSP | ACTIVE | 24x 16 ä½ç³»åˆ— |  | 20 | 20 | 1 | 8 | 3/2 | 8-Ch 10-Bit | 900 | 1 | 3 | 1 | 2 16-Bit GP, 1 WD | 32 | 5 | 5 | -40 to 85, -40 to 125 | 16.95 ¦ 100u | C24x | 1 16-Bit | 16
TMS320F241 | 带闪存的 16 位 5V 定点 DSP | ACTIVE | 24x 16 ä½ç³»åˆ— |  | 20 | 20 | 1 | 8 | 3/2 | 8-Ch 10-Bit | 900 | 1 | 3 | 1 | 2 16-Bit GP, 1 WD | 26 | 5 | 5 | -40 to 85, -40 to 125 | 15.00 ¦ 100u | C24x |  | 16
TMS320F240 | 带闪存的 16 位 5V 定点 DSP | ACTIVE | 24x 16 ä½ç³»åˆ— |  | 20 | 20 | 1 | 12 | 4/2 | 16-Ch 10-Bit | 6.1 | 1 | 3 |  | 3 16-Bit GP, 1 WD | 28 | 5 | 5 | -40 to 85, -40 to 125 | 19.65 ¦ 100u | C24x | 1 16-Bit | 32
SMJ320F240 | 军用定点数字信号处理器 | HiRel | 24x 16 ä½ç³»åˆ— |  | 40 |  |  | 12 |  |  | 6.1 |  |  |  | 3 |  |  |  |  | 161.70 ¦ 100u
ACTIVE