## Sheet1
Part Number | Description | Status | SubFamily | PWM(Ch) | McBSP | Peak MMACS | Flash(KB) | I2C | ADC Conversion Time(ns) | OTP ROM(KB) | Core Supply (Volts) | GPIO | Frequency(MHz) | CAN | SPI | IO Supply(V) | RAM(KB) | UART(SCI) | Approx. Price (US$) | ADC | CAP/QEP | CPU | DMA(Ch) | EMIF | FPU | Operating Temperature Range (°C) | Timers
TMS320R2812 | 具有 RAM 的 32 位数字信号控制器 | ACTIVE | 28x å®ç‚¹ç³»åˆ— | 16 | 1 | 150 |  |  | 80 |  | 1.9 | 56 | 150 | 1 | 1 | 3.3 | 40 | 2 | 10.65 ¦ 1ku | 1 16-Ch 12-Bit | 6月2日 | C28x |  | 1 16-Bit |  | -40 to 85, -40 to 125 | 3 32-Bit GP, 1 WD
TMS320R2811 | 具有 RAM 的 32 位数字信号控制器 | ACTIVE | 28x å®ç‚¹ç³»åˆ— | 16 | 1 | 150 |  |  | 80 |  | 1.9 | 56 | 150 | 1 | 1 | 3.3 | 40 | 2 | 9.15 ¦ 1ku | 1 16-Ch 12-Bit | 6/2 | C28x |  |  |  | -40 to 85, -40 to 125 | 3 32-Bit GP, 1 WD
TMS320F28235 | 数字信号控制器 | ACTIVE | 28x å®ç‚¹ç³»åˆ— | 18 | 2 | 150 | 512 | 1 | 80 | 2 | 1.9 | 88 | 150 | 2 | 1 | 3.3 | 68 | 3 | 14.55 ¦ 1ku | 1 16-Ch 12-Bit | 6/2 | C28x | 1 6-Ch DMA | 1 32/16-Bit | No | -40 to 85, -40 to 125 | 3 32-Bit CPU, 1 WD
TMS320F28234 | 数字信号控制器 | ACTIVE | 28x å®ç‚¹ç³»åˆ— | 16 | 2 | 150 | 256 | 1 | 80 | 2 | 1.9 | 88 | 150 | 2 | 1 | 3.3 | 68 | 3 | 13.75 ¦ 1ku | 1 16-Ch 12-Bit | 4/2 | C28x | 1 6-Ch DMA | 1 32/16-Bit | No | -40 to 85, -40 to 125 | 3 32-Bit CPU, 1 WD
TMS320F28232 | 数字信号控制器 | ACTIVE | 28x å®ç‚¹ç³»åˆ— | 16 | 1 | 100 | 128 | 1 | 80 | 2 | 1.9 | 88 | 100 | 2 | 1 | 3.3 | 52 | 2 | 12.90 ¦ 1ku | 1 16-Ch 12-Bit | 4/2 | C28x | 1 6-Ch DMA | 1 32/16-Bit | No | -40 to 85, -40 to 125 | 3 32-Bit CPU, 1 WD
TMS320F2812 | 具有闪存的 32 位数字信号控制器 | ACTIVE | 28x å®ç‚¹ç³»åˆ— | 16 | 1 | 150 | 256 |  | 80 | 2 | 1.9 | 56 | 150 | 1 | 1 | 3.3 | 36 | 2 | 15.75 ¦ 1ku | 1 16-Ch 12-Bit | 6/2 | C28x |  | 1 16-Bit |  | -40 to 85, -40 to 125 | 3 32-Bit GP, 1 WD
TMS320F2811 | 具有闪存的 32 位数字信号控制器 | ACTIVE | 28x å®ç‚¹ç³»åˆ— | 16 | 1 | 150 | 256 |  | 80 | 2 | 1.9 | 56 | 150 | 1 | 1 | 3.3 | 36 | 2 | 14.75 ¦ 1ku | 1 16-Ch 12-Bit | 6/2 | C28x |  |  |  | -40 to 85, -40 to 125 | 3 32-Bit GP, 1 WD
TMS320F2810 | 具有闪存的 32 位数字信号控制器 | ACTIVE | 28x å®ç‚¹ç³»åˆ— | 16 | 1 | 150 | 128 |  | 80 | 2 | 1.9 | 56 | 150 | 1 | 1 | 3.3 | 36 | 2 | 13.85 ¦ 1ku | 1 16-Ch 12-Bit | 6/2 | C28x |  |  |  | -40 to 85, -40 to 125 | 3 32-Bit GP, 1 WD
TMS320F2809 | TMS320F2809, F2808, F2806, F2802, F2801, C2802, C2801, UCD9501 DSP | ACTIVE | 28x å®ç‚¹ç³»åˆ— | 16 |  | 100 | 256 | 1 | 80 | 2 | 1.8 | 35 | 100 | 2 | 4 | 3.3 | 36 | 2 | 12.95 ¦ 1ku | 1 16-Ch 12-Bit | 4/2 | C28x |  |  |  | -40 to 85, -40 to 125 | 3 32-Bit GP, 1 WD
TMS320F2808 | 具有闪存的 32 位数字信号控制器 | ACTIVE | 28x å®ç‚¹ç³»åˆ— | 16 |  | 100 | 128 | 1 | 160 | 2 | 1.8 | 35 | 100 | 2 | 4 | 3.3 | 36 | 2 | 11.60 ¦ 1ku | 1 16-Ch 12-Bit | 4/2 | C28x |  |  |  | -40 to 85, -40 to 125 | 3 32-Bit GP, 1 WD
TMS320F2806 | 具有闪存的 32 位数字信号控制器 | ACTIVE | 28x å®ç‚¹ç³»åˆ— | 16 |  | 100 | 64 | 1 | 160 | 2 | 1.8 | 35 | 100 | 1 | 4 | 3.3 | 20 | 2 | 8.70 ¦ 1ku | 1 16-Ch 12-Bit | 4/2 | C28x |  |  |  | -40 to 85, -40 to 125 | 3 32-Bit GP, 1 WD
TMS320F28044 | TMS320F28044和TMS320F28045数字控制器 | ACTIVE | 28x å®ç‚¹ç³»åˆ— | 16 |  | 100 | 128 | 1 | 80 | 2 | 1.8 | 35 | 100 |  | 1 | 3.3 | 20 | 1 | 9.95 ¦ 1ku | 1 16-Ch 12-Bit |  | C28x |  |  |  | -40 to 85, -40 to 125 | 3 32-Bit GP, 1 WD
TMS320F2802-100 | TMS320F2809, F2808, F2806, F2802, F2801, C2802, C2801, UCD9501 DSP | ACTIVE | 28x å®ç‚¹ç³»åˆ— | 8 |  | 100 | 64 | 1 | 160 | 2 | 1.8 | 35 | 100 | 1 | 2 | 3.3 | 12 | 1 | 7.10 ¦ 1ku | 1 16-Ch 12-Bit | 2/1 | C28x |  |  |  | -40 to 85, -40 to 125 | 3 32-Bit GP, 1 WD
TMS320F2802-60 | TMS320F2809, F2808, F2806, F2802, F2801, C2802, C2801, UCD9501 DSP | ACTIVE | 28x å®ç‚¹ç³»åˆ— | 8 |  | 60 | 64 | 1 | 267 | 2 | 1.8 | 35 | 60 | 1 | 2 | 3.3 | 12 | 1 | 4.80 ¦ 1ku | 1 16-Ch 12-Bit | 2/1 | C28x |  |  |  | -40 to 85, -40 to 125 | 3 32-Bit GP, 1 WD
TMS320F28016 | 具有闪存的 32 位数字信号控制器 | ACTIVE | 28x å®ç‚¹ç³»åˆ— | 8 |  | 60 | 32 | 1 | 267 | 2 | 1.8 | 35 | 60 | 1 | 1 | 3.3 | 12 | 1 | 3.50 ¦ 1ku | 1 16-Ch 12-Bit | 2/0 | C28x |  |  |  | -40 to 85, -40 to 125 | 3 32-Bit GP, 1 WD
TMS320F28015 | 具有闪存的 32 位数字信号控制器 | ACTIVE | 28x å®ç‚¹ç³»åˆ— | 8 |  | 60 | 32 | 1 | 267 | 2 | 1.8 | 35 | 60 |  | 1 | 3.3 | 12 | 1 | 3.25 ¦ 1ku | 1 16-Ch 12-Bit | 2/0 | C28x |  |  |  | -40 to 85, -40 to 125 | 3 32-Bit GP, 1 WD
TMS320F2801-100 | 具有闪存的 32 位数字信号控制器 | ACTIVE | 28x å®ç‚¹ç³»åˆ— | 8 |  | 100 | 32 | 1 | 160 | 2 | 1.8 | 35 | 100 | 1 | 2 | 3.3 | 12 | 1 | 5.80 ¦ 1ku | 1 16-Ch 12-Bit | 2/1 | C28x |  |  |  | -40 to 85, -40 to 125 | 3 32-Bit GP, 1 WD
TMS320F2801-60 | 具有闪存的 32 位数字信号控制器 | ACTIVE | 28x å®ç‚¹ç³»åˆ— | 8 |  | 60 | 32 | 1 | 267 | 2 | 1.8 | 35 | 60 | 1 | 2 | 3.3 | 12 | 1 | 3.90 ¦ 1ku | 1 16-Ch 12-Bit | 2/1 | C28x |  |  |  | -40 to 85, -40 to 125 | 3 32-Bit GP, 1 WD
TMS320C2812 | 具有片内 ROM 的 32 位数字信号控制器 | ACTIVE | 28x å®ç‚¹ç³»åˆ— | 16 | 1 | 150 |  |  | 80 | 2 | 1.9 | 56 | 150 | 1 | 1 | 3.3 | 36 | 2 | 10.65 ¦ 1ku | 1 16-Ch 12-Bit | 6/2 | C28x |  | 1 16-Bit |  | -40 to 85, -40 to 125 | 3 32-Bit GP, 1 WD
TMS320C2811 | 具有片内 ROM 的 32 位数字信号控制器 | ACTIVE | 28x å®ç‚¹ç³»åˆ— | 16 | 1 | 150 |  |  | 80 | 2 | 1.9 | 56 | 150 | 1 | 1 | 3.3 | 36 | 2 |  | 1 16-Ch 12-Bit | 6/2 | C28x |  |  |  | -40 to 85, -40 to 125 | 3 32-Bit GP, 1 WD
TMS320C2810 | 具有片内 ROM 的 32 位数字信号控制器 | ACTIVE | 28x å®ç‚¹ç³»åˆ— | 16 | 1 | 150 |  |  | 80 | 2 | 1.9 | 56 | 150 | 1 | 1 | 3.3 | 36 | 2 |  | 1 16-Ch 12-Bit | 6/2 | C28x |  |  |  | -40 to 85, -40 to 125 | 3 32-Bit GP, 1 WD
TMS320C2802 | TMS320F2809, F2808, F2806, F2802, F2801, C2802, C2801, UCD9501 DSP | ACTIVE | 28x å®ç‚¹ç³»åˆ— | 8 |  | 100 |  | 1 | 160 |  | 1.8 | 35 | 100 | 1 | 2 | 3.3 | 12 | 1 |  | 1 16-Ch 12-Bit | 2/1 | C28x |  |  |  | -40 to 85, -40 to 125 | 3 32-Bit GP, 1 WD
TMS320C2801 | TMS320F2809, F2808, F2806, F2802, F2801, C2802, C2801, UCD9501 DSP | ACTIVE | 28x å®ç‚¹ç³»åˆ— | 8 |  | 100 |  | 1 | 160 |  | 1.8 | 35 | 100 | 1 | 2 | 3.3 | 12 | 1 |  | 1 16-Ch 12-Bit | 2/1 | C28x |  |  |  | -40 to 85, -40 to 125 | 3 32-Bit GP, 1 WD
SM320F2812 | 军用数字信号处理器 | HiRel | 28x å®ç‚¹ç³»åˆ— | 16 | [5 empty] | 1 | 1.9 |  | 150 |  |  | 3.3 |  |  | 273.01 ¦ 1ku | [7 empty] | 3
ACTIVE