## Sheet1
Part Number | Description | Status | SubFamily | Frequency(MHz) | ROM (KB) | GPIO | ADC | ADC Channels | LCD Segments
MSP430C311 | 16 位超低功耗微控制器，具有 2kB OTP、128B RAM、64 段 LCD，采用 48 引脚 SSOP 封装 | ACTIVE | 3xx 传统 8MHz 系列 | 8 | 2 | 14 | 14-bit SAR | 6 | 92
MSP430C312 | 16 位超低功耗微控制器，具有 4kB ROM、256B RAM 和 92 段 LCD | ACTIVE | 3xx 传统 8MHz 系列 | 8 | 4 | 14 | Slope |  | 92
MSP430C313 | 16 位超低功耗微控制器，8kB ROM、256B RAM，92 段 LCD | ACTIVE | 3xx 传统 8MHz 系列 | 8 | 8 | 14 | Slope |  | 92
MSP430C314 | 16 位超低功耗微控制器，12kB ROM，512B RAM，92 段 LCD | ACTIVE | 3xx 传统 8MHz 系列 | 8 | 12 | 14 | Slope |  | 92
MSP430C315 | 16 位超低功耗微控制器，具有 16kB ROM、512B RAM 和 92 段 LCD | ACTIVE | 3xx 传统 8MHz 系列 | 8 | 16 | 14 | Slope |  | 92
MSP430C323 | 16 位超低功耗微控制器，8kB ROM，256B RAM，14 位 ADC，84 段 LCD | ACTIVE | 3xx 传统 8MHz 系列 | 8 | 8 | 14 | 14-bit SAR | 6 | 84
MSP430C325 | 16 位超低功耗微控制器、16kB OTP、512B OTP、14 位 ADC、84 段 LCD | ACTIVE | 3xx 传统 8MHz 系列 | 8 | 16 | 14 | 14-bit SAR | 6 | 84
MSP430C336 | 16 位超低功率微处理器，24kB ROM，1KB RAM，USART，HW 乘法器，120 段 LCD | ACTIVE | 3xx 传统 8MHz 系列 | 8 | 24 | 40 | Slope |  | 120
MSP430C337 | 16 位超低功耗微处理器，32kB ROM，1KB RAM，USART，HW 乘法器，120 段 LCD | ACTIVE | 3xx 传统 8MHz 系列 | 8 | 32 | 40 | Slope |  | 120