## Sheet1
Part Number | Description | Status | SubFamily | Frequency Range | Device Type | Number of Channels | Data Rate(Max)(kbps) | Operating Voltage(Min)(V) | Operating Voltage(Max)(V) | Standby Current(uA) | Modulation Techniques | Sensitivity (Best)(dBm) | TX Power(Max)(dBm) | Programmable Output Power Ranging From(dBm) | Approx. Price (US$) | Bluetooth | ANT | Frequency(Max)
CC2567-PAN1317 | ANT 和蓝牙双模单芯片模块 | ACTIVE | ANT ™ | 2.4GHz | Transceiver Module | [5 empty] | GFSK, DQPSK, 8DPSK |  |  |  |  | ✓ | ✓
CC2567-PAN1327 | ANT 和蓝牙双模单芯片模块，带集成天线 | ACTIVE | ANT ™ | 2.4GHz | Transceiver Module | [5 empty] | GFSK, DQPSK, 8DPSK |  |  |  |  | ✓ | ✓
CC2570 | 单通道 ANT 射频网络处理器 | ACTIVE | ANT ™ | 2.4GHz | Network Processor | 1 | 1000 | 2 | 3.6 | 0.5 | GFSK | -86 | 4 | -21 to 4 | 2.25 ¦ 1ku |  | ✓ | 2495MHz
CC2571 | 8 通道 ANT™ 射频网络处理器 | ACTIVE | ANT ™ | 2.4GHz | Network Processor | 8 | 1000 | 2 | 3.6 | 0.5 | GFSK | -86 | 4 | -21 to 4 | 2.50 ¦ 1ku |  | ✓ | 2495MHz