## Sheet1
Part Number | Description | Status | SubFamily | Flash(KB) | RAM(KB) | Max Speed (MHz) | StellarisWare in ROM | Ethernet | USB D, H/D, or OTG | CAN | UART | ADC Channels | I2S | EPI/EMIF | Motion PWM | SSI/SPI | I2C | Timers
LM3S1B21 | Stellaris 微处理器 | ACTIVE | 1000 系列 | 256 | 96 | 80 | Yes | No | No | 0 | 3 | 8 | No | 32-bit | 0 | 2 | 2 | 5
LM3S1C21 | Stellaris 微处理器 | ACTIVE | 1000 系列 | 512 | 64 | 80 | Yes | No | No | 0 | 3 | 8 | No | 32-bit | 0 | 2 | 2 | 5
LM3S1C26 | Stellaris 微处理器 | ACTIVE | 1000 系列 | 512 | 64 | 80 | Yes | No | No | 0 | 3 | 8 | No | No | 0 | 2 | 2 | 5
LM3S1C58 | Stellaris 微处理器 | ACTIVE | 1000 系列 | 512 | 64 | 80 | Yes | No | No | 0 | 3 | 16 | No | No | 0 | 2 | 2 | 5
LM3S1D21 | Stellaris 微处理器 | ACTIVE | 1000 系列 | 512 | 96 | 80 | Yes | No | No | 0 | 3 | 8 | No | 32-bit | 0 | 2 | 2 | 5
LM3S1D26 | Stellaris 微处理器 | ACTIVE | 1000 系列 | 512 | 96 | 80 | Yes | No | No | 0 | 3 | 8 | No | No | 0 | 2 | 2 | 5
LM3S1F11 | Stellaris 微处理器 | ACTIVE | 1000 系列 | 384 | 48 | 80 | Yes | No | No | 0 | 3 | 8 | No | 32-bit | 0 | 2 | 2 | 5
LM3S1F16 | Stellaris 微处理器 | ACTIVE | 1000 系列 | 384 | 48 | 80 | Yes | No | No | 0 | 3 | 8 | No | No | 0 | 2 | 2 | 5
LM3S1G21 | Stellaris 微处理器 | ACTIVE | 1000 系列 | 384 | 64 | 80 | Yes | No | No | 0 | 3 | 8 | No | 32-bit | 0 | 2 | 2 | 5
LM3S1G58 | Stellaris 微处理器 | ACTIVE | 1000 系列 | 384 | 64 | 80 | Yes | No | No | 0 | 3 | 16 | No | No | 0 | 2 | 2 | 5
LM3S1H11 | Stellaris 微处理器 | ACTIVE | 1000 系列 | 512 | 48 | 80 | Yes | No | No | 0 | 3 | 8 | No | 32-bit | 0 | 2 | 2 | 5
LM3S1H16 | Stellaris 微处理器 | ACTIVE | 1000 系列 | 512 | 48 | 80 | Yes | No | No | 0 | 3 | 8 | No | No | 0 | 2 | 2 | 5
LM3S1J11 | Stellaris 微处理器 | ACTIVE | 1000 系列 | 128 | 20 | 50 | Yes | No | No | 0 | 3 | 8 | No | No | 0 | 2 | 2 | 4
LM3S1J16 | Stellaris 微处理器 | ACTIVE | 1000 系列 | 128 | 20 | 50 | Yes | No | No | 0 | 3 | 8 | No | No | 0 | 2 | 2 | 4
LM3S1N11 | Stellaris 微处理器 | ACTIVE | 1000 系列 | 64 | 12 | 50 | Yes | No | No | 0 | 3 | 8 | No | No | 0 | 2 | 2 | 4
LM3S1N16 | Stellaris 微处理器 | ACTIVE | 1000 系列 | 64 | 12 | 50 | Yes | No | No | 0 | 3 | 8 | No | No | 0 | 2 | 2 | 4
LM3S1P51 | Stellaris 微处理器 | ACTIVE | 1000 系列 | 64 | 24 | 80 | Yes | No | No | 0 | 3 | 16 | Yes | No | 6 | 2 | 2 | 5
LM3S1R21 | Stellaris 微处理器 | ACTIVE | 1000 系列 | 256 | 48 | 80 | Yes | No | No | 0 | 3 | 8 | No | 32-bit | 0 | 2 | 2 | 5
LM3S1R26 | Stellaris 微处理器 | ACTIVE | 1000 系列 | 256 | 48 | 80 | Yes | No | No | 0 | 3 | 8 | No | No | 0 | 2 | 2 | 5
LM3S1W16 | Stellaris 微处理器 | ACTIVE | 1000 系列 | 32 | 8 | 50 | Yes | No | No | 0 | 3 | 8 | No | No | 0 | 2 | 2 | 4
LM3S1Z16 | Stellaris 微处理器 | ACTIVE | 1000 系列 | 16 | 6 | 50 | Yes | No | No | 0 | 3 | 8 | No | No | 0 | 2 | 2 | 4
LM3S2B93 | Stellaris 微处理器 | ACTIVE | 2000 系列 | 256 | 96 | 80 | Yes | No | No | 2 | 3 | 16 | Yes | 32-bit | 8 | 2 | 2 | 5
LM3S2D93 | Stellaris 微处理器 | ACTIVE | 2000 系列 | 512 | 96 | 80 | Yes | No | No | 2 | 3 | 16 | Yes | 32-bit | 8 | 2 | 2 | 5
LM3S2U93 | Stellaris 微处理器 | ACTIVE | 2000 系列 | 384 | 96 | 80 | Yes | No | No | 2 | 3 | 16 | Yes | 32-bit | 8 | 2 | 2 | 5
LM3S3J26 | Stellaris 微处理器 | ACTIVE | 3000 系列 | 128 | 20 | 50 | Yes | No | D | 0 | 3 | 8 | No | No | 0 | 2 | 2 | 4
LM3S3N26 | Stellaris 微处理器 | ACTIVE | 3000 系列 | 64 | 12 | 50 | Yes | No | D | 0 | 3 | 8 | No | No | 0 | 2 | 2 | 4
LM3S3W26 | Stellaris 微处理器 | ACTIVE | 3000 系列 | 32 | 8 | 50 | Yes | No | D | 0 | 3 | 8 | No | No | 0 | 2 | 2 | 4
LM3S3Z26 | Stellaris 微处理器 | ACTIVE | 3000 系列 | 16 | 6 | 50 | Yes | No | D | 0 | 3 | 8 | No | No | 0 | 2 | 2 | 4
LM3S5B91 | Stellaris 微处理器 | ACTIVE | 5000 系列 | 256 | 96 | 80 | Yes | No | O/H/D | 2 | 3 | 16 | Yes | 32-bit | 8 | 2 | 2 | 5
LM3S5C31 | Stellaris 微处理器 | ACTIVE | 5000 系列 | 512 | 64 | 80 | Yes | No | D | 1 | 3 | 16 | No | 32-bit | 6 | 2 | 2 | 4
LM3S5C36 | Stellaris 微处理器 | ACTIVE | 5000 系列 | 512 | 64 | 80 | Yes | No | D | 1 | 3 | 8 | No | No | 8 | 2 | 2 | 5
LM3S5C51 | Stellaris 微处理器 | ACTIVE | 5000 系列 | 512 | 64 | 80 | Yes | No | O/H/D | 2 | 3 | 16 | Yes | No | 6 | 2 | 2 | 5
LM3S5C56 | Stellaris 微处理器 | ACTIVE | 5000 系列 | 512 | 64 | 80 | Yes | No | O/H/D | 1 | 3 | 8 | No | No | 6 | 2 | 2 | 5
LM3S5D51 | Stellaris 微处理器 | ACTIVE | 5000 系列 | 512 | 96 | 80 | Yes | No | O/H/D | 2 | 3 | 16 | Yes | No | 6 | 2 | 2 | 5
LM3S5D56 | Stellaris 微处理器 | ACTIVE | 5000 系列 | 512 | 96 | 80 | Yes | No | O/H/D | 1 | 3 | 8 | No | No | 6 | 2 | 2 | 5
LM3S5D91 | Stellaris 微处理器 | ACTIVE | 5000 系列 | 512 | 96 | 80 | Yes | No | O/H/D | 2 | 3 | 16 | Yes | 32-bit | 8 | 2 | 2 | 5
LM3S5G31 | Stellaris 微处理器 | ACTIVE | 5000 系列 | 384 | 64 | 80 | Yes | No | D | 1 | 3 | 16 | No | 32-bit | 6 | 2 | 2 | 4
LM3S5G36 | Stellaris 微处理器 | ACTIVE | 5000 系列 | 384 | 64 | 80 | Yes | No | D | 1 | 3 | 8 | No | No | 8 | 2 | 2 | 5
LM3S5G51 | Stellaris 微处理器 | ACTIVE | 5000 系列 | 384 | 64 | 80 | Yes | No | O/H/D | 2 | 3 | 16 | Yes | No | 6 | 2 | 2 | 5
LM3S5G56 | Stellaris 微处理器 | ACTIVE | 5000 系列 | 384 | 64 | 80 | Yes | No | O/H/D | 1 | 3 | 8 | No | No | 6 | 2 | 2 | 5
LM3S5K31 | Stellaris 微处理器 | ACTIVE | 5000 系列 | 128 | 24 | 80 | Yes | No | D | 1 | 3 | 16 | No | No | 6 | 2 | 2 | 4
LM3S5K36 | Stellaris 微处理器 | ACTIVE | 5000 系列 | 128 | 24 | 80 | Yes | No | D | 1 | 3 | 8 | No | No | 6 | 2 | 2 | 4
LM3S5P3B | Stellaris 微处理器 | ACTIVE | 5000 系列 | 64 | 24 | 80 | Yes | No | D | 1 | 3 | 16 | Yes | No | 6 | 2 | 2 | 4
LM3S5P31 | Stellaris 微处理器 | ACTIVE | 5000 系列 | 64 | 24 | 80 | Yes | No | D | 1 | 3 | 16 | No | No | 6 | 2 | 2 | 4
LM3S5P36 | Stellaris 微处理器 | ACTIVE | 5000 系列 | 64 | 24 | 80 | Yes | No | D | 1 | 3 | 8 | No | No | 6 | 2 | 2 | 4
LM3S5P51 | Stellaris 微处理器 | ACTIVE | 5000 系列 | 64 | 24 | 80 | Yes | No | O/H/D | 2 | 3 | 16 | Yes | No | 6 | 2 | 2 | 5
LM3S5P56 | Stellaris 微处理器 | ACTIVE | 5000 系列 | 64 | 24 | 80 | Yes | No | O/H/D | 1 | 3 | 8 | No | No | 6 | 2 | 2 | 5
LM3S5R31 | Stellaris 微处理器 | ACTIVE | 5000 系列 | 256 | 48 | 80 | Yes | No | D | 1 | 3 | 16 | Yes | 32-bit | 8 | 2 | 2 | 5
LM3S5R36 | Stellaris 微处理器 | ACTIVE | 5000 系列 | 256 | 48 | 80 | Yes | No | D | 1 | 3 | 8 | No | No | 8 | 2 | 2 | 5
LM3S5T36 | Stellaris 微处理器 | ACTIVE | 5000 系列 | 32 | 12 | 80 | Yes | No | D | 1 | 3 | 8 | No | No | 6 | 2 | 2 | 4
LM3S5U91 | Stellaris 微处理器 | ACTIVE | 5000 系列 | 384 | 96 | 80 | Yes | No | O/H/D | 2 | 3 | 16 | Yes | 32-bit | 8 | 2 | 2 | 5
LM3S5Y36 | Stellaris 微处理器 | ACTIVE | 5000 系列 | 16 | 8 | 80 | Yes | No | D | 1 | 3 | 8 | No | No | 6 | 2 | 2 | 4
LM3S6C11 | Stellaris 微处理器 | ACTIVE | 6000 系列 | 512 | 64 | 80 | Yes | MAC+PHY | No | 0 | 3 | 0 | No | No | 0 | 2 | 2 | 5
LM3S6C65 | Stellaris 微处理器 | ACTIVE | 6000 系列 | 512 | 64 | 80 | Yes | MAC+PHY | No | 0 | 3 | 16 | No | No | 6 | 1 | 2 | 5
LM3S6G11 | Stellaris 微处理器 | ACTIVE | 6000 系列 | 384 | 64 | 80 | Yes | MAC+PHY | No | 0 | 3 | 0 | No | No | 0 | 2 | 2 | 5
LM3S6G65 | Stellaris 微处理器 | ACTIVE | 6000 系列 | 384 | 64 | 80 | Yes | MAC+PHY | No | 0 | 3 | 16 | No | No | 6 | 1 | 2 | 5
LM3S8C62 | Stellaris 微处理器 | ACTIVE | 8000 系列 | 512 | 64 | 80 | Yes | MAC+PHY | No | 1 | 2 | 16 | No | No | 6 | 1 | 1 | 5
LM3S8G62 | Stellaris 微处理器 | ACTIVE | 8000 系列 | 384 | 64 | 80 | Yes | MAC+PHY | No | 1 | 2 | 16 | No | No | 6 | 1 | 1 | 5
LM3S9B81 | Stellaris 微处理器 | ACTIVE | 9000 系列 | 256 | 96 | 80 | Yes | MAC+PHY | O/H/D | 3 | 3 | 16 | Yes | 32-bit | 0 | 2 | 2 | 5
LM3S9B90 | Stellaris 微处理器 | ACTIVE | 9000 系列 | 256 | 96 | 80 | Yes | MAC+PHY | O/H/D | 2 | 3 | 16 | Yes | 32-bit | 0 | 2 | 2 | 5
LM3S9B92 | Stellaris 微处理器 | ACTIVE | 9000 系列 | 256 | 96 | 80 | Yes | MAC+PHY | O/H/D | 2 | 3 | 16 | Yes | 32-bit | 8 | 2 | 2 | 5
LM3S9B95 | Stellaris 微处理器 | ACTIVE | 9000 系列 | 256 | 96 | 80 | Yes | MAC+PHY | O/H/D | 2 | 3 | 16 | Yes | 32-bit | 8 | 2 | 2 | 5
LM3S9B96 | Stellaris 微处理器 | ACTIVE | 9000 系列 | 256 | 96 | 80 | Yes | MAC+PHY | O/H/D | 2 | 3 | 16 | Yes | 32-bit | 8 | 2 | 2 | 5
LM3S9BN2 | Stellaris 微处理器 | ACTIVE | 9000 系列 | 256 | 96 | 80 | Yes | MAC/MII | O/H/D | 2 | 3 | 16 | Yes | 32-bit | 8 | 2 | 2 | 5
LM3S9BN5 | Stellaris 微处理器 | ACTIVE | 9000 系列 | 256 | 96 | 80 | Yes | MAC/MII | O/H/D | 2 | 3 | 16 | Yes | 32-bit | 8 | 2 | 2 | 5
LM3S9BN6 | Stellaris 微处理器 | ACTIVE | 9000 系列 | 256 | 96 | 80 | Yes | MAC/MII | O/H/D | 2 | 3 | 16 | Yes | 32-bit | 8 | 2 | 2 | 5
LM3S9C97 | Stellaris 微处理器 | ACTIVE | 9000 系列 | 512 | 64 | 80 | Yes | MAC+PHY | O/H/D | 2 | 3 | 16 | Yes | No | 6 | 2 | 2 | 5
LM3S9CN5 | Stellaris 微处理器 | PREVIEW | 9000 系列 | 512 | 64 | 80 | Yes | MAC/MII | O/H/D | 2 | 3 | 16 | Yes | 32-bit | 8 | 2 | 2 | 5
LM3S9D81 | Stellaris 微处理器 | ACTIVE | 9000 系列 | 512 | 96 | 80 | Yes | MAC+PHY | O/H/D | 3 | 3 | 16 | Yes | 32-bit | 0 | 2 | 2 | 5
LM3S9D90 | Stellaris 微处理器 | ACTIVE | 9000 系列 | 512 | 96 | 80 | Yes | MAC+PHY | O/H/D | 2 | 3 | 16 | Yes | 32-bit | 0 | 2 | 2 | 5
LM3S9D92 | Stellaris 微处理器 | ACTIVE | 9000 系列 | 512 | 96 | 80 | Yes | MAC+PHY | O/H/D | 2 | 3 | 16 | Yes | 32-bit | 8 | 2 | 2 | 5
LM3S9D95 | Stellaris 微处理器 | PREVIEW | 9000 系列 | 512 | 96 | 80 | Yes | MAC+PHY | O/H/D | 2 | 3 | 16 | Yes | 32-bit | 8 | 2 | 2 | 5
LM3S9D96 | Stellaris 微处理器 | ACTIVE | 9000 系列 | 512 | 96 | 80 | Yes | MAC+PHY | O/H/D | 2 | 3 | 16 | Yes | 32-bit | 8 | 2 | 2 | 5
LM3S9DN5 | Stellaris 微处理器 | ACTIVE | 9000 系列 | 512 | 96 | 80 | Yes | MAC/MII | O/H/D | 2 | 3 | 16 | Yes | 32-bit | 8 | 2 | 2 | 5
LM3S9DN6 | Stellaris 微处理器 | ACTIVE | 9000 系列 | 512 | 96 | 80 | Yes | MAC/MII | O/H/D | 2 | 3 | 16 | Yes | 32-bit | 8 | 2 | 2 | 5
LM3S9G97 | Stellaris 微处理器 | ACTIVE | 9000 系列 | 384 | 64 | 80 | Yes | MAC+PHY | O/H/D | 2 | 3 | 16 | Yes | No | 6 | 2 | 2 | 5
LM3S9GN5 | Stellaris 微处理器 | ACTIVE | 9000 系列 | 384 | 64 | 80 | Yes | MAC/MII | O/H/D | 2 | 3 | 16 | Yes | 32-bit | 8 | 2 | 2 | 5
LM3S9L71 | Stellaris 微处理器 | ACTIVE | 9000 系列 | 128 | 48 | 80 | Yes | MAC/MII | O/H/D | 2 | 3 | 16 | Yes | No | 6 | 2 | 2 | 5
LM3S9L97 | Stellaris 微处理器 | ACTIVE | 9000 系列 | 128 | 48 | 80 | Yes | MAC+PHY | O/H/D | 2 | 3 | 16 | Yes | No | 6 | 2 | 2 | 5
LM3S9U81 | Stellaris 微处理器 | ACTIVE | 9000 系列 | 384 | 96 | 80 | Yes | MAC+PHY | O/H/D | 3 | 3 | 16 | Yes | 32-bit | 0 | 2 | 2 | 5
LM3S9U90 | Stellaris 微处理器 | ACTIVE | 9000 系列 | 384 | 96 | 80 | Yes | MAC+PHY | O/H/D | 2 | 3 | 16 | Yes | 32-bit | 0 | 2 | 2 | 5
LM3S9U92 | Stellaris 微处理器 | ACTIVE | 9000 系列 | 384 | 96 | 80 | Yes | MAC+PHY | O/H/D | 2 | 3 | 16 | Yes | 32-bit | 8 | 2 | 2 | 5
LM3S9U95 | Stellaris 微处理器 | PREVIEW | 9000 系列 | 384 | 96 | 80 | Yes | MAC+PHY | O/H/D | 2 | 3 | 16 | Yes | 32-bit | 8 | 2 | 2 | 5
LM3S9U96 | Stellaris 微处理器 | ACTIVE | 9000 系列 | 384 | 96 | 80 | Yes | MAC+PHY | O/H/D | 2 | 3 | 16 | Yes | 32-bit | 8 | 2 | 2 | 5
LM3S101 | Stellaris 微处理器 | ACTIVE | X00 系列 | 8 | 2 | 20 | No | No | No | 0 | 1 | 0 | No | No | 0 | 1 | 0 | 3
LM3S102 | Stellaris 微处理器 | ACTIVE | X00 系列 | 8 | 2 | 20 | No | No | No | 0 | 1 | 0 | No | No | 0 | 1 | 1 | 3
LM3S300 | Stellaris 微处理器 | ACTIVE | X00 系列 | 16 | 4 | 25 | No | No | No | 0 | 2 | 0 | No | No | 0 | 1 | 1 | 4
LM3S301 | Stellaris 微处理器 | ACTIVE | X00 系列 | 16 | 2 | 20 | No | No | No | 0 | 1 | 3 | No | No | 2 | 1 | 0 | 3
LM3S308 | Stellaris 微处理器 | ACTIVE | X00 系列 | 16 | 4 | 25 | No | No | No | 0 | 2 | 8 | No | No | 0 | 1 | 1 | 4
LM3S310 | Stellaris 微处理器 | ACTIVE | X00 系列 | 16 | 4 | 25 | No | No | No | 0 | 2 | 0 | No | No | 6 | 1 | 0 | 4
LM3S315 | Stellaris 微处理器 | ACTIVE | X00 系列 | 16 | 4 | 25 | No | No | No | 0 | 2 | 4 | No | No | 2 | 1 | 0 | 4
LM3S316 | Stellaris 微处理器 | ACTIVE | X00 系列 | 16 | 4 | 25 | No | No | No | 0 | 2 | 4 | No | No | 4 | 1 | 1 | 4
LM3S317 | Stellaris 微处理器 | ACTIVE | X00 系列 | 16 | 4 | 25 | No | No | No | 0 | 1 | 6 | No | No | 6 | 1 | 0 | 4
LM3S328 | Stellaris 微处理器 | ACTIVE | X00 系列 | 16 | 4 | 25 | No | No | No | 0 | 2 | 8 | No | No | 0 | 1 | 1 | 4
LM3S600 | Stellaris 微处理器 | ACTIVE | X00 系列 | 32 | 8 | 50 | No | No | No | 0 | 2 | 0 | No | No | 0 | 1 | 1 | 4
LM3S601 | Stellaris 微处理器 | ACTIVE | X00 系列 | 32 | 8 | 50 | No | No | No | 0 | 2 | 0 | No | No | 6 | 1 | 1 | 4
LM3S608 | Stellaris 微处理器 | ACTIVE | X00 系列 | 32 | 8 | 50 | No | No | No | 0 | 2 | 8 | No | No | 0 | 1 | 1 | 4
LM3S610 | Stellaris 微处理器 | ACTIVE | X00 系列 | 32 | 8 | 50 | No | No | No | 0 | 2 | 2 | No | No | 6 | 1 | 1 | 4
LM3S611 | Stellaris 微处理器 | ACTIVE | X00 系列 | 32 | 8 | 50 | No | No | No | 0 | 2 | 4 | No | No | 6 | 1 | 1 | 4
LM3S612 | Stellaris 微处理器 | ACTIVE | X00 系列 | 32 | 8 | 50 | No | No | No | 0 | 2 | 2 | No | No | 2 | 1 | 1 | 4
LM3S613 | Stellaris 微处理器 | ACTIVE | X00 系列 | 32 | 8 | 50 | No | No | No | 0 | 2 | 4 | No | No | 4 | 1 | 1 | 4
LM3S615 | Stellaris 微处理器 | ACTIVE | X00 系列 | 32 | 8 | 50 | No | No | No | 0 | 2 | 2 | No | No | 6 | 1 | 1 | 4
LM3S617 | Stellaris 微处理器 | ACTIVE | X00 系列 | 32 | 8 | 50 | No | No | No | 0 | 2 | 6 | No | No | 6 | 1 | 0 | 4
LM3S618 | Stellaris 微处理器 | ACTIVE | X00 系列 | 32 | 8 | 50 | No | No | No | 0 | 2 | 6 | No | No | 6 | 1 | 0 | 4
LM3S628 | Stellaris 微处理器 | ACTIVE | X00 系列 | 32 | 8 | 50 | No | No | No | 0 | 2 | 8 | No | No | 0 | 1 | 1 | 4
LM3S800 | Stellaris 微处理器 | ACTIVE | X00 系列 | 64 | 8 | 50 | No | No | No | 0 | 2 | 0 | No | No | 0 | 1 | 1 | 4
LM3S801 | Stellaris 微处理器 | ACTIVE | X00 系列 | 64 | 8 | 50 | No | No | No | 0 | 2 | 0 | No | No | 6 | 1 | 1 | 4
LM3S808 | Stellaris 微处理器 | ACTIVE | X00 系列 | 64 | 8 | 50 | No | No | No | 0 | 2 | 8 | No | No | 0 | 1 | 1 | 4
LM3S811 | Stellaris 微处理器 | ACTIVE | X00 系列 | 64 | 8 | 50 | No | No | No | 0 | 2 | 4 | No | No | 6 | 1 | 1 | 4
LM3S812 | Stellaris 微处理器 | ACTIVE | X00 系列 | 64 | 8 | 50 | No | No | No | 0 | 2 | 2 | No | No | 2 | 1 | 1 | 4
LM3S815 | Stellaris 微处理器 | ACTIVE | X00 系列 | 64 | 8 | 50 | No | No | No | 0 | 2 | 2 | No | No | 6 | 1 | 1 | 4
LM3S817 | Stellaris 微处理器 | ACTIVE | X00 系列 | 64 | 8 | 50 | No | No | No | 0 | 2 | 6 | No | No | 6 | 1 | 0 | 4
LM3S818 | Stellaris 微处理器 | ACTIVE | X00 系列 | 64 | 8 | 50 | No | No | No | 0 | 2 | 6 | No | No | 6 | 1 | 0 | 4
LM3S828 | Stellaris 微处理器 | ACTIVE | X00 系列 | 64 | 8 | 50 | No | No | No | 0 | 2 | 8 | No | No | 0 | 1 | 1 | 4
LM3S1110 | Stellaris 微处理器 | ACTIVE | 1000 系列 | 64 | 16 | 25 | No | No | No | 0 | 2 | 0 | No | No | 0 | 1 | 0 | 4
LM3S1133 | Stellaris 微处理器 | ACTIVE | 1000 系列 | 64 | 16 | 50 | No | No | No | 0 | 3 | 2 | No | No | 2 | 2 | 1 | 5
LM3S1138 | Stellaris 微处理器 | ACTIVE | 1000 系列 | 64 | 16 | 50 | No | No | No | 0 | 3 | 8 | No | No | 0 | 2 | 2 | 5
LM3S1150 | Stellaris 微处理器 | ACTIVE | 1000 系列 | 64 | 16 | 50 | No | No | No | 0 | 3 | 0 | No | No | 6 | 2 | 1 | 5
LM3S1162 | Stellaris 微处理器 | ACTIVE | 1000 系列 | 64 | 16 | 50 | No | No | No | 0 | 3 | 2 | No | No | 6 | 2 | 1 | 5
LM3S1165 | Stellaris 微处理器 | ACTIVE | 1000 系列 | 64 | 16 | 50 | No | No | No | 0 | 3 | 4 | No | No | 6 | 2 | 1 | 5
LM3S1166 | Stellaris 微处理器 | ACTIVE | 1000 系列 | 64 | 16 | 50 | No | No | No | 0 | 3 | 4 | No | No | 6 | 2 | 1 | 5
LM3S1332 | Stellaris 微处理器 | ACTIVE | 1000 系列 | 96 | 16 | 50 | No | No | No | 0 | 2 | 3 | No | No | 0 | 1 | 0 | 5
LM3S1435 | Stellaris 微处理器 | ACTIVE | 1000 系列 | 96 | 32 | 50 | No | No | No | 0 | 2 | 2 | No | No | 2 | 1 | 1 | 4
LM3S1439 | Stellaris 微处理器 | ACTIVE | 1000 系列 | 96 | 32 | 50 | No | No | No | 0 | 2 | 4 | No | No | 6 | 2 | 1 | 4
LM3S1512 | Stellaris 微处理器 | ACTIVE | 1000 系列 | 96 | 64 | 25 | No | No | No | 0 | 3 | 2 | No | No | 0 | 2 | 2 | 5
LM3S1538 | Stellaris 微处理器 | ACTIVE | 1000 系列 | 96 | 64 | 50 | No | No | No | 0 | 3 | 8 | No | No | 0 | 2 | 2 | 5
LM3S1601 | Stellaris 微处理器 | ACTIVE | 1000 系列 | 128 | 32 | 50 | No | No | No | 0 | 3 | 0 | No | No | 0 | 2 | 2 | 5
LM3S1607 | Stellaris 微处理器 | ACTIVE | 1000 系列 | 128 | 32 | 50 | Yes | No | No | 0 | 3 | 8 | No | No | 0 | 1 | 2 | 5
LM3S1608 | Stellaris 微处理器 | ACTIVE | 1000 系列 | 128 | 32 | 50 | No | No | No | 0 | 2 | 8 | No | No | 0 | 2 | 2 | 5
LM3S1620 | Stellaris 微处理器 | ACTIVE | 1000 系列 | 128 | 32 | 25 | No | No | No | 0 | 2 | 0 | No | No | 6 | 2 | 1 | 4
LM3S1621 | Stellaris 微处理器 | ACTIVE | 1000 系列 | 128 | 32 | 80 | Yes | No | No | 0 | 3 | 8 | No | 32-bit | 0 | 2 | 2 | 5
LM3S1625 | Stellaris 微处理器 | ACTIVE | 1000 系列 | 128 | 32 | 50 | Yes | No | No | 0 | 1 | 6 | No | No | 4 | 1 | 2 | 5
LM3S1626 | Stellaris 微处理器 | ACTIVE | 1000 系列 | 128 | 32 | 50 | Yes | No | No | 0 | 2 | 6 | No | No | 4 | 1 | 1 | 5
LM3S1627 | Stellaris 微处理器 | ACTIVE | 1000 系列 | 128 | 32 | 50 | Yes | No | No | 0 | 2 | 4 | No | No | 6 | 1 | 1 | 5
LM3S1635 | Stellaris 微处理器 | ACTIVE | 1000 系列 | 128 | 32 | 50 | No | No | No | 0 | 3 | 4 | No | No | 6 | 2 | 2 | 5
LM3S1636 | Stellaris 微处理器 | ACTIVE | 1000 系列 | 128 | 32 | 50 | No | No | No | 0 | 3 | 4 | No | No | 6 | 2 | 2 | 5
LM3S1637 | Stellaris 微处理器 | ACTIVE | 1000 系列 | 128 | 32 | 50 | No | No | No | 0 | 3 | 4 | No | No | 6 | 1 | 1 | 5
LM3S1651 | Stellaris 微处理器 | ACTIVE | 1000 系列 | 128 | 32 | 80 | Yes | No | No | 0 | 3 | 16 | Yes | No | 6 | 2 | 2 | 5
LM3S1751 | Stellaris 微处理器 | ACTIVE | 1000 系列 | 128 | 64 | 50 | No | No | No | 0 | 3 | 4 | No | No | 4 | 2 | 1 | 4
LM3S1776 | Stellaris 微处理器 | ACTIVE | 1000 系列 | 128 | 64 | 50 | Yes | No | No | 0 | 1 | 6 | No | No | 8 | 1 | 1 | 4
LM3S1811 | Stellaris 微处理器 | ACTIVE | 1000 系列 | 256 | 32 | 50 | Yes | No | No | 0 | 3 | 8 | No | 32-bit | 0 | 2 | 2 | 5
LM3S1816 | Stellaris 微处理器 | ACTIVE | 1000 系列 | 256 | 32 | 50 | Yes | No | No | 0 | 3 | 8 | No | No | 0 | 2 | 2 | 5
LM3S1850 | Stellaris 微处理器 | ACTIVE | 1000 系列 | 256 | 32 | 50 | No | No | No | 0 | 2 | 0 | No | No | 6 | 1 | 1 | 4
LM3S1911 | Stellaris 微处理器 | ACTIVE | 1000 系列 | 256 | 64 | 50 | No | No | No | 0 | 3 | 0 | No | No | 0 | 2 | 2 | 5
LM3S1918 | Stellaris 微处理器 | ACTIVE | 1000 系列 | 256 | 64 | 50 | No | No | No | 0 | 2 | 8 | No | No | 0 | 2 | 2 | 5
LM3S1937 | Stellaris 微处理器 | ACTIVE | 1000 系列 | 256 | 64 | 50 | No | No | No | 0 | 2 | 4 | No | No | 6 | 1 | 1 | 4
LM3S1958 | Stellaris 微处理器 | ACTIVE | 1000 系列 | 256 | 64 | 50 | No | No | No | 0 | 3 | 8 | No | No | 0 | 2 | 2 | 5
LM3S1960 | Stellaris 微处理器 | ACTIVE | 1000 系列 | 256 | 64 | 50 | No | No | No | 0 | 3 | 0 | No | No | 6 | 2 | 2 | 5
LM3S1968 | Stellaris 微处理器 | ACTIVE | 1000 系列 | 256 | 64 | 50 | No | No | No | 0 | 3 | 8 | No | No | 6 | 2 | 2 | 5
LM3S1969 | Stellaris 微处理器 | ACTIVE | 1000 系列 | 256 | 64 | 50 | No | No | No | 0 | 3 | 8 | No | No | 6 | 2 | 2 | 5
LM3S2110 | Stellaris 微处理器 | ACTIVE | 2000 系列 | 64 | 16 | 25 | No | No | No | 1 | 1 | 0 | No | No | 2 | 1 | 1 | 4
LM3S2139 | Stellaris 微处理器 | ACTIVE | 2000 系列 | 64 | 16 | 25 | No | No | No | 1 | 2 | 4 | No | No | 0 | 1 | 1 | 4
LM3S2276 | Stellaris 微处理器 | ACTIVE | 2000 系列 | 64 | 32 | 50 | Yes | No | No | 1 | 1 | 6 | No | No | 8 | 1 | 1 | 4
LM3S2410 | Stellaris 微处理器 | ACTIVE | 2000 系列 | 96 | 32 | 25 | No | No | No | 1 | 1 | 0 | No | No | 0 | 1 | 0 | 4
LM3S2412 | Stellaris 微处理器 | ACTIVE | 2000 系列 | 96 | 32 | 25 | No | No | No | 1 | 2 | 3 | No | No | 2 | 1 | 1 | 4
LM3S2432 | Stellaris 微处理器 | ACTIVE | 2000 系列 | 96 | 32 | 50 | No | No | No | 1 | 2 | 3 | No | No | 2 | 1 | 1 | 4
LM3S2533 | Stellaris 微处理器 | ACTIVE | 2000 系列 | 96 | 64 | 50 | No | No | No | 1 | 2 | 3 | No | No | 6 | 1 | 1 | 5
LM3S2601 | Stellaris 微处理器 | ACTIVE | 2000 系列 | 128 | 32 | 50 | No | No | No | 1 | 3 | 0 | No | No | 0 | 2 | 2 | 5
LM3S2608 | Stellaris 微处理器 | ACTIVE | 2000 系列 | 128 | 32 | 50 | No | No | No | 1 | 2 | 8 | No | No | 0 | 2 | 2 | 5
LM3S2616 | Stellaris 微处理器 | ACTIVE | 2000 系列 | 128 | 16 | 50 | Yes | No | No | 1 | 1 | 6 | No | No | 6 | 0 | 1 | 5
LM3S2620 | Stellaris 微处理器 | ACTIVE | 2000 系列 | 128 | 32 | 25 | No | No | No | 2 | 1 | 0 | No | No | 4 | 1 | 1 | 5
LM3S2637 | Stellaris 微处理器 | ACTIVE | 2000 系列 | 128 | 32 | 50 | No | No | No | 1 | 2 | 4 | No | No | 0 | 1 | 1 | 5
LM3S2651 | Stellaris 微处理器 | ACTIVE | 2000 系列 | 128 | 32 | 50 | No | No | No | 1 | 3 | 4 | No | No | 4 | 2 | 1 | 5
LM3S2671 | Stellaris 微处理器 | ACTIVE | 2000 系列 | 128 | 32 | 50 | Yes | No | No | 1 | 1 | 4 | No | No | 2 | 1 | 1 | 5
LM3S2678 | Stellaris 微处理器 | ACTIVE | 2000 系列 | 128 | 32 | 50 | Yes | No | No | 1 | 1 | 8 | No | No | 4 | 1 | 0 | 5
LM3S2730 | Stellaris 微处理器 | ACTIVE | 2000 系列 | 128 | 64 | 50 | No | No | No | 1 | 1 | 0 | No | No | 0 | 1 | 0 | 4
LM3S2739 | Stellaris 微处理器 | ACTIVE | 2000 系列 | 128 | 64 | 50 | No | No | No | 1 | 2 | 4 | No | No | 6 | 1 | 1 | 4
LM3S2776 | Stellaris 微处理器 | ACTIVE | 2000 系列 | 128 | 64 | 50 | Yes | No | No | 1 | 1 | 6 | No | No | 8 | 1 | 1 | 4
LM3S2793 | Stellaris 微处理器 | ACTIVE | 2000 系列 | 128 | 64 | 80 | Yes | No | No | 2 | 3 | 16 | Yes | 32-bit | 8 | 2 | 2 | 5
LM3S2911 | Stellaris 微处理器 | ACTIVE | 2000 系列 | 256 | 64 | 50 | No | No | No | 1 | 3 | 0 | No | No | 0 | 2 | 2 | 5
LM3S2918 | Stellaris 微处理器 | ACTIVE | 2000 系列 | 256 | 64 | 50 | No | No | No | 1 | 2 | 8 | No | No | 0 | 2 | 2 | 5
LM3S2919 | Stellaris 微处理器 | ACTIVE | 2000 系列 | 256 | 64 | 50 | No | No | No | 1 | 2 | 8 | No | No | 0 | 2 | 2 | 5
LM3S2939 | Stellaris 微处理器 | ACTIVE | 2000 系列 | 256 | 64 | 50 | No | No | No | 1 | 3 | 3 | No | No | 4 | 1 | 1 | 4
LM3S2948 | Stellaris 微处理器 | ACTIVE | 2000 系列 | 256 | 64 | 50 | No | No | No | 2 | 3 | 8 | No | No | 0 | 2 | 1 | 5
LM3S2950 | Stellaris 微处理器 | ACTIVE | 2000 系列 | 256 | 64 | 50 | No | No | No | 2 | 3 | 0 | No | No | 6 | 2 | 1 | 5
LM3S2965 | Stellaris 微处理器 | ACTIVE | 2000 系列 | 256 | 64 | 50 | No | No | No | 2 | 3 | 4 | No | No | 6 | 2 | 2 | 5
LM3S3634 | Stellaris 微处理器 | ACTIVE | 3000 系列 | 128 | 32 | 50 | Yes | No | H/D | 0 | 2 | 8 | No | No | 0 | 1 | 2 | 4
LM3S3651 | Stellaris 微处理器 | ACTIVE | 3000 系列 | 128 | 32 | 50 | Yes | No | O/H/D | 0 | 1 | 4 | No | No | 0 | 1 | 1 | 5
LM3S3654 | Stellaris 微处理器 | ACTIVE | 3000 系列 | 128 | 48 | 50 | Yes | No | O/H/D | 0 | 1 | 8 | No | No | 0 | 1 | 1 | 5
LM3S3739 | Stellaris 微处理器 | ACTIVE | 3000 系列 | 128 | 64 | 50 | Yes | No | H/D | 0 | 3 | 8 | No | No | 0 | 2 | 2 | 5
LM3S3748 | Stellaris 微处理器 | ACTIVE | 3000 系列 | 128 | 64 | 50 | Yes | No | H/D | 0 | 2 | 8 | No | No | 8 | 2 | 2 | 5
LM3S3749 | Stellaris 微处理器 | ACTIVE | 3000 系列 | 128 | 64 | 50 | Yes | No | H/D | 0 | 3 | 8 | No | No | 8 | 2 | 2 | 5
LM3S3826 | Stellaris 微处理器 | ACTIVE | 3000 系列 | 256 | 32 | 50 | Yes | No | D | 0 | 3 | 8 | No | No | 0 | 2 | 2 | 4
LM3S5632 | Stellaris 微处理器 | ACTIVE | 5000 系列 | 128 | 32 | 50 | Yes | No | H/D | 1 | 2 | 6 | No | No | 0 | 1 | 2 | 4
LM3S5651 | Stellaris 微处理器 | ACTIVE | 5000 系列 | 128 | 32 | 80 | Yes | No | O/H/D | 2 | 3 | 16 | Yes | No | 6 | 2 | 2 | 5
LM3S5652 | Stellaris 微处理器 | ACTIVE | 5000 系列 | 128 | 32 | 50 | Yes | No | O/H/D | 1 | 1 | 6 | No | No | 0 | 1 | 1 | 4
LM3S5656 | Stellaris 微处理器 | ACTIVE | 5000 系列 | 128 | 32 | 80 | Yes | No | O/H/D | 1 | 3 | 8 | No | No | 6 | 2 | 2 | 5
LM3S5662 | Stellaris 微处理器 | ACTIVE | 5000 系列 | 128 | 32 | 50 | Yes | No | O/H/D | 1 | 1 | 4 | No | No | 6 | 1 | 0 | 4
LM3S5732 | Stellaris 微处理器 | ACTIVE | 5000 系列 | 128 | 64 | 50 | Yes | No | H/D | 1 | 2 | 6 | No | No | 0 | 1 | 2 | 4
LM3S5737 | Stellaris 微处理器 | ACTIVE | 5000 系列 | 128 | 64 | 50 | Yes | No | H/D | 1 | 1 | 8 | No | No | 0 | 2 | 2 | 4
LM3S5739 | Stellaris 微处理器 | ACTIVE | 5000 系列 | 128 | 64 | 50 | Yes | No | H/D | 1 | 3 | 8 | No | No | 0 | 2 | 2 | 5
LM3S5747 | Stellaris 微处理器 | ACTIVE | 5000 系列 | 128 | 64 | 50 | Yes | No | H/D | 1 | 1 | 8 | No | No | 6 | 1 | 1 | 4
LM3S5749 | Stellaris 微处理器 | ACTIVE | 5000 系列 | 128 | 64 | 50 | Yes | No | H/D | 2 | 2 | 8 | No | No | 8 | 2 | 2 | 5
LM3S5752 | Stellaris 微处理器 | ACTIVE | 5000 系列 | 128 | 64 | 50 | Yes | No | O/H/D | 1 | 1 | 6 | No | No | 0 | 1 | 1 | 4
LM3S5762 | Stellaris 微处理器 | ACTIVE | 5000 系列 | 128 | 64 | 50 | Yes | No | O/H/D | 1 | 1 | 4 | No | No | 6 | 1 | 0 | 4
LM3S5791 | Stellaris 微处理器 | ACTIVE | 5000 系列 | 128 | 64 | 80 | Yes | No | O/H/D | 2 | 3 | 16 | Yes | 32-bit | 8 | 2 | 2 | 5
LM3S5951 | Stellaris 微处理器 | ACTIVE | 5000 系列 | 256 | 64 | 80 | Yes | No | O/H/D | 2 | 3 | 16 | Yes | No | 6 | 2 | 2 | 5
LM3S5956 | Stellaris 微处理器 | ACTIVE | 5000 系列 | 256 | 64 | 80 | Yes | No | O/H/D | 1 | 3 | 8 | No | No | 6 | 2 | 2 | 5
LM3S6100 | Stellaris 微处理器 | ACTIVE | 6000 系列 | 64 | 16 | 25 | No | MAC+PHY | No | 0 | 1 | 0 | No | No | 0 | 1 | 0 | 4
LM3S6110 | Stellaris 微处理器 | ACTIVE | 6000 系列 | 64 | 16 | 25 | No | MAC+PHY | No | 0 | 1 | 0 | No | No | 2 | 1 | 0 | 4
LM3S6420 | Stellaris 微处理器 | ACTIVE | 6000 系列 | 96 | 32 | 25 | No | MAC+PHY | No | 0 | 1 | 0 | No | No | 0 | 1 | 0 | 4
LM3S6422 | Stellaris 微处理器 | ACTIVE | 6000 系列 | 96 | 32 | 25 | No | MAC+PHY | No | 0 | 1 | 2 | No | No | 0 | 1 | 0 | 4
LM3S6432 | Stellaris 微处理器 | ACTIVE | 6000 系列 | 96 | 32 | 50 | No | MAC+PHY | No | 0 | 2 | 3 | No | No | 2 | 1 | 1 | 4
LM3S6537 | Stellaris 微处理器 | ACTIVE | 6000 系列 | 96 | 64 | 50 | No | MAC+PHY | No | 0 | 2 | 4 | No | No | 6 | 1 | 1 | 5
LM3S6610 | Stellaris 微处理器 | ACTIVE | 6000 系列 | 128 | 32 | 25 | No | MAC+PHY | No | 0 | 3 | 0 | No | No | 4 | 1 | 1 | 5
LM3S6611 | Stellaris 微处理器 | ACTIVE | 6000 系列 | 128 | 32 | 50 | No | MAC+PHY | No | 0 | 3 | 0 | No | No | 0 | 2 | 2 | 5
LM3S6618 | Stellaris 微处理器 | ACTIVE | 6000 系列 | 128 | 32 | 50 | No | MAC+PHY | No | 0 | 2 | 8 | No | No | 0 | 2 | 2 | 5
LM3S6633 | Stellaris 微处理器 | ACTIVE | 6000 系列 | 128 | 32 | 50 | No | MAC+PHY | No | 0 | 2 | 3 | No | No | 0 | 1 | 1 | 4
LM3S6637 | Stellaris 微处理器 | ACTIVE | 6000 系列 | 128 | 32 | 50 | No | MAC+PHY | No | 0 | 2 | 4 | No | No | 0 | 1 | 1 | 5
LM3S6730 | Stellaris 微处理器 | ACTIVE | 6000 系列 | 128 | 64 | 50 | No | MAC+PHY | No | 0 | 1 | 0 | No | No | 0 | 1 | 0 | 4
LM3S6753 | Stellaris 微处理器 | ACTIVE | 6000 系列 | 128 | 64 | 50 | No | MAC+PHY | No | 0 | 2 | 4 | No | No | 6 | 1 | 1 | 5
LM3S6911 | Stellaris 微处理器 | ACTIVE | 6000 系列 | 256 | 64 | 50 | No | MAC+PHY | No | 0 | 3 | 0 | No | No | 0 | 2 | 2 | 5
LM3S6918 | Stellaris 微处理器 | ACTIVE | 6000 系列 | 256 | 64 | 50 | No | MAC+PHY | No | 0 | 2 | 8 | No | No | 0 | 2 | 2 | 5
LM3S6938 | Stellaris 微处理器 | ACTIVE | 6000 系列 | 256 | 64 | 50 | No | MAC+PHY | No | 0 | 3 | 8 | No | No | 0 | 1 | 1 | 5
LM3S6950 | Stellaris 微处理器 | ACTIVE | 6000 系列 | 256 | 64 | 50 | No | MAC+PHY | No | 0 | 3 | 0 | No | No | 6 | 2 | 1 | 5
LM3S6952 | Stellaris 微处理器 | ACTIVE | 6000 系列 | 256 | 64 | 50 | No | MAC+PHY | No | 0 | 3 | 3 | No | No | 4 | 1 | 1 | 4
LM3S6965 | Stellaris 微处理器 | ACTIVE | 6000 系列 | 256 | 64 | 50 | No | MAC+PHY | No | 0 | 3 | 4 | No | No | 6 | 1 | 2 | 5
LM3S8530 | Stellaris 微处理器 | ACTIVE | 8000 系列 | 96 | 64 | 50 | No | MAC+PHY | No | 3 | 1 | 0 | No | No | 0 | 2 | 1 | 5
LM3S8538 | Stellaris 微处理器 | ACTIVE | 8000 系列 | 96 | 64 | 50 | No | MAC+PHY | No | 1 | 2 | 8 | No | No | 0 | 1 | 1 | 5
LM3S8630 | Stellaris 微处理器 | ACTIVE | 8000 系列 | 128 | 32 | 50 | No | MAC+PHY | No | 1 | 2 | 0 | No | No | 0 | 1 | 1 | 5
LM3S8730 | Stellaris 微处理器 | ACTIVE | 8000 系列 | 128 | 64 | 50 | No | MAC+PHY | No | 1 | 2 | 0 | No | No | 0 | 1 | 1 | 5
LM3S8733 | Stellaris 微处理器 | ACTIVE | 8000 系列 | 128 | 64 | 50 | No | MAC+PHY | No | 1 | 2 | 4 | No | No | 0 | 1 | 1 | 5
LM3S8738 | Stellaris 微处理器 | ACTIVE | 8000 系列 | 128 | 64 | 50 | No | MAC+PHY | No | 1 | 3 | 8 | No | No | 0 | 2 | 1 | 5
LM3S8930 | Stellaris 微处理器 | ACTIVE | 8000 系列 | 256 | 64 | 50 | No | MAC+PHY | No | 2 | 1 | 0 | No | No | 0 | 1 | 1 | 5
LM3S8933 | Stellaris 微处理器 | ACTIVE | 8000 系列 | 256 | 64 | 50 | No | MAC+PHY | No | 1 | 2 | 4 | No | No | 0 | 1 | 1 | 5
LM3S8938 | Stellaris 微处理器 | ACTIVE | 8000 系列 | 256 | 64 | 50 | No | MAC+PHY | No | 1 | 3 | 8 | No | No | 0 | 1 | 2 | 5
LM3S8962 | Stellaris 微处理器 | ACTIVE | 8000 系列 | 256 | 64 | 50 | No | MAC+PHY | No | 1 | 2 | 4 | No | No | 6 | 1 | 1 | 5
LM3S8970 | Stellaris 微处理器 | ACTIVE | 8000 系列 | 256 | 64 | 50 | No | MAC+PHY | No | 3 | 2 | 0 | No | No | 0 | 2 | 1 | 5
LM3S8971 | Stellaris 微处理器 | ACTIVE | 8000 系列 | 256 | 64 | 50 | No | MAC+PHY | No | 1 | 1 | 8 | No | No | 6 | 1 | 0 | 5
LM3S9781 | Stellaris 微处理器 | ACTIVE | 9000 系列 | 128 | 64 | 80 | Yes | MAC+PHY | O/H/D | 3 | 3 | 16 | Yes | 32-bit | 0 | 2 | 2 | 5
LM3S9790 | Stellaris 微处理器 | ACTIVE | 9000 系列 | 128 | 64 | 80 | Yes | MAC+PHY | O/H/D | 2 | 3 | 16 | Yes | 32-bit | 0 | 2 | 2 | 5
LM3S9792 | Stellaris 微处理器 | ACTIVE | 9000 系列 | 128 | 64 | 80 | Yes | MAC+PHY | O/H/D | 2 | 3 | 16 | Yes | 32-bit | 8 | 2 | 2 | 5
LM3S9971 | Stellaris 微处理器 | ACTIVE | 9000 系列 | 256 | 64 | 80 | Yes | MAC/MII | O/H/D | 2 | 3 | 16 | Yes | No | 6 | 2 | 2 | 5
LM3S9997 | Stellaris 微处理器 | ACTIVE | 9000 系列 | 256 | 64 | 80 | Yes | MAC+PHY | O/H/D | 2 | 3 | 16 | Yes | No | 6 | 2 | 2 | 5
LM4F110B2QR | Stellaris 微处理器 | PREVIEW | LM4F110 系列 | 32 | 12 | 80 | Yes | No | No | 1 | 8 | 12 | No | No | 0 | 4 | 4 | 13
LM4F110C4QR | Stellaris 微处理器 | PREVIEW | LM4F110 系列 | 64 | 24 | 80 | Yes | No | No | 1 | 8 | 12 | No | No | 0 | 4 | 4 | 13
LM4F110E5QR | Stellaris 微处理器 | PREVIEW | LM4F110 系列 | 128 | 32 | 80 | Yes | No | No | 1 | 8 | 12 | No | No | 0 | 4 | 4 | 13
LM4F110H5QR | Stellaris 微处理器 | PREVIEW | LM4F110 系列 | 256 | 32 | 80 | Yes | No | No | 1 | 8 | 12 | No | No | 0 | 4 | 4 | 13
LM4F111B2QR | Stellaris 微处理器 | PREVIEW | LM4F110 系列 | 32 | 12 | 80 | Yes | No | No | 1 | 8 | 12 | No | No | 0 | 4 | 6 | 13
LM4F111C4QR | Stellaris 微处理器 | PREVIEW | LM4F110 系列 | 64 | 24 | 80 | Yes | No | No | 1 | 8 | 12 | No | No | 0 | 4 | 6 | 13
LM4F111E5QR | Stellaris 微处理器 | PREVIEW | LM4F110 系列 | 128 | 32 | 80 | Yes | No | No | 1 | 8 | 12 | No | No | 0 | 4 | 6 | 13
LM4F111H5QR | Stellaris 微处理器 | PREVIEW | LM4F110 系列 | 256 | 32 | 80 | Yes | No | No | 1 | 8 | 12 | No | No | 0 | 4 | 6 | 13
LM4F112C4QC | Stellaris 微处理器 | PREVIEW | LM4F110 系列 | 64 | 24 | 80 | Yes | No | No | 1 | 8 | 22 | No | No | 0 | 4 | 6 | 13
LM4F112E5QC | Stellaris 微处理器 | PREVIEW | LM4F110 系列 | 128 | 32 | 80 | Yes | No | No | 1 | 8 | 22 | No | No | 0 | 4 | 6 | 13
LM4F112H5QC | Stellaris 微处理器 | PREVIEW | LM4F110 系列 | 256 | 32 | 80 | Yes | No | No | 1 | 8 | 22 | No | No | 0 | 4 | 6 | 13
LM4F112H5QD | Stellaris 微处理器 | PREVIEW | LM4F110 系列 | 256 | 32 | 80 | Yes | No | No | 1 | 8 | 24 | No | No | 0 | 4 | 6 | 13
LM4F120B2QR | Stellaris 微处理器 | PREVIEW | LM4F120 系列 | 32 | 12 | 80 | Yes | No | D | 1 | 8 | 12 | No | No | 0 | 4 | 4 | 13
LM4F120C4QR | Stellaris 微处理器 | PREVIEW | LM4F120 系列 | 64 | 24 | 80 | Yes | No | D | 1 | 8 | 12 | No | No | 0 | 4 | 4 | 13
LM4F120E5QR | Stellaris 微处理器 | PREVIEW | LM4F120 系列 | 128 | 32 | 80 | Yes | No | D | 1 | 8 | 12 | No | No | 0 | 4 | 4 | 13
LM4F120H5QR | Stellaris 微处理器 | PREVIEW | LM4F120 系列 | 256 | 32 | 80 | Yes | No | D | 1 | 8 | 12 | No | No | 0 | 4 | 4 | 13
LM4F121B2QR | Stellaris 微处理器 | PREVIEW | LM4F120 系列 | 32 | 12 | 80 | Yes | No | D | 1 | 8 | 12 | No | No | 0 | 4 | 6 | 13
LM4F121C4QR | Stellaris 微处理器 | PREVIEW | LM4F120 系列 | 64 | 24 | 80 | Yes | No | D | 1 | 8 | 12 | No | No | 0 | 4 | 6 | 13
LM4F121E5QR | Stellaris 微处理器 | PREVIEW | LM4F120 系列 | 128 | 32 | 80 | Yes | No | D | 1 | 8 | 12 | No | No | 0 | 4 | 6 | 13
LM4F121H5QR | Stellaris 微处理器 | PREVIEW | LM4F120 系列 | 256 | 32 | 80 | Yes | No | D | 1 | 8 | 12 | No | No | 0 | 4 | 6 | 13
LM4F122C4QC | Stellaris 微处理器 | PREVIEW | LM4F120 系列 | 64 | 24 | 80 | Yes | No | D | 1 | 8 | 22 | No | No | 0 | 4 | 6 | 13
LM4F122E5QC | Stellaris 微处理器 | PREVIEW | LM4F120 系列 | 128 | 32 | 80 | Yes | No | D | 1 | 8 | 22 | No | No | 0 | 4 | 6 | 13
LM4F122H5QC | Stellaris 微处理器 | PREVIEW | LM4F120 系列 | 256 | 32 | 80 | Yes | No | D | 1 | 8 | 22 | No | No | 0 | 4 | 6 | 13
LM4F122H5QD | Stellaris 微处理器 | PREVIEW | LM4F120 系列 | 256 | 32 | 80 | Yes | No | D | 1 | 8 | 24 | No | No | 0 | 4 | 6 | 13
LM4F130C4QR | Stellaris 微处理器 | PREVIEW | LM4F130 系列 | 64 | 24 | 80 | Yes | No | O/H/D | 1 | 8 | 12 | No | No | 0 | 4 | 4 | 13
LM4F130E5QR | Stellaris 微处理器 | PREVIEW | LM4F130 系列 | 128 | 32 | 80 | Yes | No | O/H/D | 1 | 8 | 12 | No | No | 0 | 4 | 4 | 13
LM4F130H5QR | Stellaris 微处理器 | PREVIEW | LM4F130 系列 | 256 | 32 | 80 | Yes | No | O/H/D | 1 | 8 | 12 | No | No | 0 | 4 | 4 | 13
LM4F131C4QR | Stellaris 微处理器 | PREVIEW | LM4F130 系列 | 64 | 24 | 80 | Yes | No | O/H/D | 1 | 8 | 12 | No | No | 0 | 4 | 6 | 13
LM4F131E5QR | Stellaris 微处理器 | PREVIEW | LM4F130 系列 | 128 | 32 | 80 | Yes | No | O/H/D | 1 | 8 | 12 | No | No | 0 | 4 | 6 | 13
LM4F131H5QR | Stellaris 微处理器 | PREVIEW | LM4F130 系列 | 256 | 32 | 80 | Yes | No | O/H/D | 1 | 8 | 12 | No | No | 0 | 4 | 6 | 13
LM4F132C4QC | Stellaris 微处理器 | PREVIEW | LM4F130 系列 | 64 | 24 | 80 | Yes | No | O/H/D | 1 | 8 | 22 | No | No | 0 | 4 | 6 | 13
LM4F132E5QC | Stellaris 微处理器 | PREVIEW | LM4F130 系列 | 128 | 32 | 80 | Yes | No | O/H/D | 1 | 8 | 22 | No | No | 0 | 4 | 6 | 13
LM4F132H5QC | Stellaris 微处理器 | PREVIEW | LM4F130 系列 | 256 | 32 | 80 | Yes | No | O/H/D | 1 | 8 | 22 | No | No | 0 | 4 | 6 | 13
LM4F132H5QD | Stellaris 微处理器 | PREVIEW | LM4F130 系列 | 256 | 32 | 80 | Yes | No | O/H/D | 1 | 8 | 24 | No | No | 0 | 4 | 6 | 13
LM4F230E5QR | Stellaris 微处理器 | PREVIEW | LM4F230 系列 | 128 | 32 | 80 | Yes | No | O/H/D | 2 | 8 | 12 | No | No | 16 | 4 | 4 | 13
LM4F230H5QR | Stellaris 微处理器 | ACTIVE | LM4F230 系列 | 256 | 32 | 80 | Yes | No | O/H/D | 2 | 8 | 12 | No | No | 16 | 4 | 4 | 13
LM4F231E5QR | Stellaris 微处理器 | PREVIEW | LM4F230 系列 | 128 | 32 | 80 | Yes | No | O/H/D | 2 | 8 | 12 | No | No | 16 | 4 | 6 | 13
LM4F231H5QR | Stellaris 微处理器 | ACTIVE | LM4F230 系列 | 256 | 32 | 80 | Yes | No | O/H/D | 2 | 8 | 12 | No | No | 16 | 4 | 6 | 13
LM4F232E5QC | Stellaris 微处理器 | PREVIEW | LM4F230 系列 | 128 | 32 | 80 | Yes | No | O/H/D | 2 | 8 | 22 | No | No | 16 | 4 | 6 | 13
LM4F232H5QC | Stellaris 微处理器 | ACTIVE | LM4F230 系列 | 256 | 32 | 80 | Yes | No | O/H/D | 2 | 8 | 22 | No | No | 16 | 4 | 6 | 13
LM4F232H5QD | Stellaris 微处理器 | ACTIVE | LM4F230 系列 | 256 | 32 | 80 | Yes | No | O/H/D | 2 | 8 | 24 | No | No | 16 | 4 | 6 | 13