## Sheet1
Part Number | Description | Status | SubFamily | Total Supply Voltage (V)(Min)(+5V=5, +/-5V=10) | Vs(Min)(V) | Approx. Price (US$) | Iq per channel(Max)(mA) | Number of Channels | Operating Temperature Range(C) | Pin/Package | Total Supply Voltage (V)(Max)(+5V=5, +/-5V=10) | VIO (25 deg C)(Max)(mV) | Vs(Max)(V)
LF147 | 宽带四路 JFET 输入运算放大器 | ACTIVE | 运算放大器 | 5 |  |  |  | 4 |  |  | 44 | 5
LF156 | JFET 输入运算放大器 | ACTIVE | 运算放大器 | 10 |  |  |  | 1 |  |  | 44 | 5
LF256 | JFET 输入运算放大器 | ACTIVE | 运算放大器 | 10 | 10 |  |  | 1 |  |  | 44 | 5 | 44
LF347 | 四路通用 JFET 输入运算放大器 | ACTIVE | 运算放大器 | 7 | 7 | 0.31 ¦ 1ku | 2.75 | 4 | 0 to 70 | 14PDIP, 14SOIC | 36 | 10 | 36
LF347-N | 宽带四路 JFET 输入运算放大器 | ACTIVE | 运算放大器 | 8 |  |  |  | 4 |  |  | 36 | 5
LF347B | 宽带宽 JFET 输入四路运算放大器 | ACTIVE | 运算放大器 | 7 | 7 | 0.31 ¦ 1ku | 2.75 | 4 | 0 to 70 | 14PDIP, 14SOIC | 36 | 5 | 36
LF353 | 双路通用 JFET 输入运算放大器 | ACTIVE | 运算放大器 | 7 | 7 | 0.22 ¦ 1ku | 3.25 | 2 | 0 to 70 | 8PDIP, 8SOIC | 36 | 10 | 36
LF353-N | 宽带双路 JFET 输入运算放大器 | ACTIVE | 运算放大器 | 10 |  |  |  | 2 |  |  | 36 | 10
LF356 | JFET 输入运算放大器 | ACTIVE | 运算放大器 | 10 | 10 |  |  | 1 |  |  | 36 | 10 | 36
LF411 | 精密 JFET 输入运算放大器 | ACTIVE | 运算放大器 | 7 | 7 | 0.70 ¦ 1ku | 3.4 | 1 | 0 to 70 | 8PDIP, 8SOIC | 36 | 2 | 36
LF411-N | 低偏移、低漂移 JFET 输入运算放大器 | ACTIVE | 运算放大器 | 10 | 10 |  |  | 1 |  |  | 44 | 0.4 | 36, 44
LF412 | 双路 JFET 输入运算放大器 | ACTIVE | 运算放大器 | 7 | 7 | 0.70 ¦ 1ku | 3.4 | 2 | 0 to 70 | 8PDIP, 8SOIC | 36 | 3 | 36
LF412-N | 低偏移、低漂移双路 JFET 输入运算放大器 | ACTIVE | 运算放大器 | 10 | 10 |  |  | 2 |  |  | 44 | 1 | 36, 45
LM10 | 运算放大器和电压基准 | ACTIVE | 运算放大器 | 1.1 | 1.1 |  |  | 1 |  |  | 45 | 4 | 45
LM101A-N | 运算放大器 | ACTIVE | 运算放大器 | 10 |  |  |  | 1 |  |  | 44 | 2
LM118-N | 运算放大器 | ACTIVE | 运算放大器 | 10 |  |  |  | 1 |  |  | 40 | 4
LM124-N | 低功耗四路运算放大器 | ACTIVE | 运算放大器 | 3 | 3 |  |  | 4 |  |  | 32 | 5 | 32
LM13700 | 具有线性化二极管和缓冲器的双路运算跨导放大器 | ACTIVE | 运算放大器 | 10 |  |  |  | 2 |  |  | 36 | 4
LM1458 | 双路运算放大器 | ACTIVE | 运算放大器 | 6 |  |  |  | 2 |  |  | 36 | 6
LM148 | 四路通用运算放大器 | HiRel | 运算放大器 | 8 | 8 |  | 3.6 | 4 | -55 to 125 | 14CDIP, 20LCCC | 36 | 5 | 36
ACTIVE
LM148-N | 串联四路 741 运算放大器 | ACTIVE | 运算放大器 | 10 | 10 |  |  | 4 |  |  | 44 | 5 | 44
LM1558 | 双路运算放大器 | ACTIVE | 运算放大器 | 6 |  |  |  | 2 |  |  | 44 | 5
LM158 | 双路通用运算放大器 | HiRel | 运算放大器 |  |  |  |  | 2 | -55 to 125 | 20LCCC, 8CDIP |  | 5
ACTIVE
LM158-N | 低功耗双路运算放大器 | ACTIVE | 运算放大器 | 3 | 3 |  |  | 2 |  |  | 32 | 2 | 32
LM201A-N | 运算放大器 | ACTIVE | 运算放大器 | 10 |  |  |  | 1 |  |  | 44 | 2
LM211 | 具有选通信号的差动比较器 | ACTIVE | 比较器 | 3.5 | 3.5 | 0.18 ¦ 1ku | 6 | 1 | -40 to 125, -40 to 85 | 8PDIP, 8SOIC, 8TSSOP | 30 | 3 | 30
LM224 | 四路运算放大器 | ACTIVE | 运算放大器 | 3 | 3 | 0.11 ¦ 1ku | 0.3 | 4 | -25 to 85 | 14PDIP, 14SOIC | 32 | 5 | 32
LM224-N | 低功耗四路运算放大器 | ACTIVE | 运算放大器 | 3 | 3 |  |  | 4 |  |  | 32 | 5 | 32
LM224A | 四路运算放大器 | ACTIVE | 运算放大器 | 3 | 3 | 0.12 ¦ 1ku | 0.3 | 4 | -25 to 85 | 14PDIP, 14SOIC | 32 | 3 | 32
LM224K | 四路运算放大器 | ACTIVE | 运算放大器 | 3 | 3 | 0.21 ¦ 1ku | 0.3 | 4 | -25 to 85 | 14PDIP, 14SOIC | 32 | 5 | 32
LM224KA | 四路运算放大器 | ACTIVE | 运算放大器 | 3 | 3 | 0.21 ¦ 1ku | 0.3 | 4 | -25 to 85 | 14PDIP, 14SOIC | 32 | 3 | 32
LM239 | 四路差动比较器 | ACTIVE | 比较器 |  | 2 | 0.11 ¦ 1ku | 0.5 | 4 | -25 to 85 | 14PDIP, 14SOIC, 14TSSOP |  | 5 | 30
LM239A | 四路差动比较器 | ACTIVE | 比较器 |  | 2 | 0.12 ¦ 1ku | 0.5 | 4 | -25 to 85 | 14SOIC |  | 2 | 30
LM248 | 四路运算放大器 | ACTIVE | 运算放大器 | 8 | 8 | 0.18 ¦ 1ku | 1.125 | 4 | -25 to 85 | 14PDIP, 14SOIC | 36 | 6 | 36
LM258 | 双路运算放大器 | ACTIVE | 运算放大器 | 3 | 3 | 0.11 ¦ 1ku | 0.6 | 2 | -25 to 85 | 8MSOP, 8PDIP, 8SOIC | 32 | 5 | 32
LM258-N | 低功耗双路运算放大器 | ACTIVE | 运算放大器 | 3 | 3 |  |  | 2 |  |  | 32 | 5 | 32
LM258A | 双路运算放大器 | ACTIVE | 运算放大器 | 3 | 3 | 0.12 ¦ 1ku | 0.6 | 2 | -25 to 85 | 8MSOP, 8PDIP, 8SOIC | 32 | 3 | 32
LM2900 | 四路运算放大器 | ACTIVE | 运算放大器 | 4.5 | 4.5 | 0.14 ¦ 1ku | 2.5 | 4 | -40 to 85 | 14PDIP, 14SOIC | 32 |  | 32
LM2901 | 四路差动比较器 | ACTIVE | 比较器 |  | 2 | 0.12 ¦ 1ku | 0.5 | 4 | -40 to 125 | 14PDIP, 14SO, 14SOIC, 14TSSOP |  | 7 | 30
LM2901AV | Quad, General Purpose Differential Comparator | ACTIVE | 比较器 |  |  | 0.27 ¦ 1ku |  |  | -40 to 125 | 14SOIC, 14TSSOP
LM2901AV-Q1 | Automotive Catalog Quad, General Purpose Differential Comparator | ACTIVE | 比较器 |  |  | 0.28 ¦ 1ku |  |  | -40 to 125 | 14SOIC, 14TSSOP
LM2901V-Q1 | Automotive Catalog Quad, General Purpose Differential Comparator, Enhanced Voltage | ACTIVE | 比较器 |  |  | 0.23 ¦ 1ku |  |  | -40 to 125 | 14SOIC, 14TSSOP
LM2902 | 四路运算放大器 | ACTIVE | 运算放大器 | 3 | 3 | 0.12 ¦ 1ku | 0.3 | 4 | -40 to 125 | 14PDIP, 14SO, 14SOIC, 14TSSOP | 26 | 7 | 26
LM2902-EP | 增强型产品四路运算放大器 | HiRel | 运算放大器 | [5 empty] | -40 to 125, -55 to 125 | 14TSSOP |  | 4.5
ACTIVE
LM2902-N | 低功耗四路运算放大器 | ACTIVE | 运算放大器 | 3 | 3 |  |  | 4 |  |  | 26 | 7 | 26
LM2902K | 四路运算放大器 | ACTIVE | 运算放大器 | 3 | 3 | 0.13 ¦ 1ku | 0.3 | 4 | -40 to 125 | 14PDIP, 14SSOP, 14SOIC, 14SO, 14TSSOP | 26 | 7 | 26
LM2902KAV | 四路运算放大器，电压增强型 | ACTIVE | 运算放大器 | 3 | 3 | 0.27 ¦ 1ku | 0.3 | 2 | -40 to 125 | 14SOIC, 14TSSOP | 26 | 2 | 26
LM2902KV | 四路运算放大器，电压增强型 | ACTIVE | 运算放大器 | 3 | 3 | 0.22 ¦ 1ku | 0.3 | 2 | -40 to 125 | 14SOIC, 14TSSOP | 26 | 7 | 26
LM2903 | 双路差动比较器 | ACTIVE | 比较器 |  | 2 | 0.11 ¦ 1ku | 0.5 | 2 | -40 to 125 | 8MSOP, 8PDIP, 8SO, 8SOIC, 8TSSOP |  | 7 | 30
LM2904 | 双路通用运算放大器 | ACTIVE | 运算放大器 | 3 | 3 | 0.11 ¦ 1ku | 0.6 | 2 | -40 to 125 | 8MSOP, 8PDIP, 8SO, 8SOIC, 8TSSOP | 26 | 7 | 26
LM2904-N | 低功耗双路运算放大器 | ACTIVE | 运算放大器 | 3 | 3 |  |  | 2 |  |  | 26 | 7 | 26
LM2904V | 双路运算放大器，电压增强型 | ACTIVE | 运算放大器 | 3 | 3 | 0.21 ¦ 1ku | 0.6 | 2 | -40 to 125 | 8SOIC, 8TSSOP | 26 | 7 | 26
LM293 | 双路差动比较器 | ACTIVE | 比较器 |  | 2 | 0.11 ¦ 1ku | 0.5 | 2 | -25 to 85 | 8MSOP, 8PDIP, 8SOIC |  | 5 | 30
LM293A | 双路差动比较器 | ACTIVE | 比较器 |  | 2 | 0.12 ¦ 1ku | 0.5 | 2 | -25 to 85 | 8MSOP, 8SOIC |  | 2 | 30
LM301A-N | 运算放大器 | ACTIVE | 运算放大器 | 10 |  |  |  | 1 |  |  | 36 | 7.5
LM306 | 具有推挽输出的一路选通高速差动比较器 | ACTIVE | 比较器 |  | 15 | 0.95 ¦ 1ku | 10 | 1 | 0 to 70 | 8PDIP, 8SOIC |  | 5 | 24
LM311 | 具有选通信号的差动比较器 | ACTIVE | 比较器 |  | 3.5 | 0.18 ¦ 1ku | 7.5 | 1 | 0 to 70 | 8SO, 8SOIC, 8PDIP, 8TSSOP |  | 7.5 | 30
LM318 | 单路高速运算放大器 | ACTIVE | 运算放大器 | 10 | 10 | 0.75 ¦ 1ku | 10 | 1 | 0 to 70 | 8PDIP, 8SO, 8SOIC | 40 | 10 | 40
LM318-N | 运算放大器 | ACTIVE | 运算放大器 | 10 |  |  |  | 1 |  |  | 40 | 10
LM321 | 低功耗单路运算放大器 | ACTIVE | 运算放大器 | 3 | 3 |  |  | 1 |  |  | 32 | 7 | 32
LM324 | 四路运算放大器 | ACTIVE | 运算放大器 | 3 | 3 | 0.10 ¦ 1ku | 0.3 | 4 | 0 to 70 | 14PDIP, 14SO, 14SOIC, 14TSSOP | 32 | 7 | 32
LM324-N | 低功耗四路运算放大器 | ACTIVE | 运算放大器 | 3 | 3 |  |  | 4 |  |  | 32 | 3 | 32
LM324A | 四路运算放大器 | ACTIVE | 运算放大器 | 3 | 3 | 0.11 ¦ 1ku | 0.3 | 4 | 0 to 70 | 14PDIP, 14SO, 14SOIC, 14SSOP, 14TSSOP | 32 | 3 | 32
LM324K | 四路运算放大器 | ACTIVE | 运算放大器 | 3 | 3 | 0.19 ¦ 1ku | 0.3 | 4 | 0 to 70 | 14PDIP, 14SO, 14SOIC, 14TSSOP | 32 | 7 | 32
LM324KA | 四路运算放大器 | ACTIVE | 运算放大器 | 3 | 3 | 0.20 ¦ 1ku | 0.3 | 4 | 0 to 70 | 14PDIP, 14SO, 14SOIC, 14TSSOP | 32 | 3 | 32
LM3302 | 四路通用差动比较器 | ACTIVE | 比较器 |  | 2 | 0.36 ¦ 1ku | 0.2 | 4 | -40 to 85 | 14PDIP, 14SOIC |  | 20 | 28
LM339 | 四路差动比较器 | ACTIVE | 比较器 |  | 2 | 0.10 ¦ 1ku | 0.5 | 4 | 0 to 70 | 14PDIP, 14SO, 14SOIC, 14SSOP, 14TSSOP |  | 5 | 30
LM339A | 四路差动比较器 | ACTIVE | 比较器 |  | 2 | 0.11 ¦ 1ku | 0.5 | 4 | 0 to 70 | 14PDIP, 14SO, 14SOIC, 14SSOP, 14TSSOP |  | 2 | 30
LM346 | 可编程四路运算放大器 | ACTIVE | 运算放大器 | 3 |  |  |  | 4 |  |  | 36 | 6
LM348 | 四路通用运算放大器 | ACTIVE | 运算放大器 | 8 | 8 | 0.18 ¦ 1ku | 1.125 | 4 | 0 to 70 | 14PDIP, 14SO, 14SOIC | 36 | 6 | 36
LM348-N | 四路 741 运算放大器 | ACTIVE | 运算放大器 | 10 | 10 |  |  | 4 |  |  | 36 | 6 | 36
LM358 | 二路通用运算放大器 | ACTIVE | 运算放大器 | 3 | 3 | 0.10 ¦ 1ku | 0.6 | 2 | 0 to 70 | 8MSOP, 8PDIP, 8SO, 8SOIC, 8TSSOP | 32 | 7 | 32
LM358-N | 低功耗双路运算放大器 | ACTIVE | 运算放大器 | 3 | 3 |  |  | 2 |  |  | 32 | 3 | 32
LM358A | 双路运算放大器 | ACTIVE | 运算放大器 | 3 | 3 | 0.11 ¦ 1ku | 0.6 | 2 | 0 to 70 | 8MSOP, 8PDIP, 8SOIC, 8TSSOP | 32 | 3 | 32
LM359 | 双路、高速、可编程、电流模式 (Norton) 放大器 | ACTIVE | 运算放大器 | 5 |  |  |  | 2 |  |  | 22
LM3900 | 四路运算放大器 | ACTIVE | 运算放大器 | 4.5 | 4.5 | 0.13 ¦ 1ku | 2.5 | 4 | 0 to 70 | 14PDIP, 14SOIC | 32 |  | 32
LM392 | 低功耗运算放大器和电压比较器 | ACTIVE | 运算放大器 | 3 | 3 | 0.60 ¦ 1ku |  |  | 0 to 70 | 8MSOP, 8PDIP, 8SOIC | 32 | 5 | 32
LM392-N | 低功耗运算放大器/电压比较器 | ACTIVE | 运算放大器 |  | 3 |  |  | 2 |  |  |  | 5 | 32
LM393 | 双路差动比较器 | ACTIVE | 比较器 |  | 2 | 0.10 ¦ 1ku | 0.5 | 2 | 0 to 70 | 8MSOP, 8PDIP, 8SO, 8SOIC, 8TSSOP |  | 5 | 30
LM393A | 双路差动比较器 | ACTIVE | 比较器 |  | 4 | 0.11 ¦ 1ku | 0.5 | 2 | 0 to 70 | 8MSOP, 8PDIP, 8SO, 8SOIC, 8TSSOP |  | 2 | 30
LM4250 | 可编程运算放大器 | ACTIVE | 运算放大器 | 2 | 2 |  |  | 1 |  |  | 36 | 6 | 36
LM432 | 具有片上固定 2.5V 参考的双路运算放大器 | ACTIVE | 运算放大器 | 2.5 | 2.5 |  |  | 2 |  |  | 16 | 4 | 16
LM611 | 运算放大器和可调节参考 | ACTIVE | 运算放大器 | 4 | 4 |  |  | 1 |  |  | 36 | 5 | 36
LM613 | 双路运算放大器、双路比较器和可调节参考 | ACTIVE | 运算放大器 |  | 4 |  |  | 2 |  |  |  | 5 | 36
LM614 | 四路运算放大器和可调节参考 | ACTIVE | 运算放大器 | 4 | 4 |  |  | 4 |  |  | 36 | 5 | 36
LM741 | 运算放大器 | ACTIVE | 运算放大器 | 10 |  |  |  | 1 |  |  | 44 | 5
LM747 | 双路运算放大器 | ACTIVE | 运算放大器 | 10 |  |  |  | 2 |  |  | 44 | 5
LM833-N | 双路音频运算放大器 | ACTIVE | 运算放大器 | 10 | 10 |  |  | 2 |  |  | 36 | 5 | 36
LM837 | 低噪声四路运算放大器 | ACTIVE | 运算放大器 | 10 | 10 |  |  | 4 |  |  | 36 | 5 | 36
LME49710 | 高性能、高保真音频运算放大器 | ACTIVE | 运算放大器 |  |  |  | 4.8 | 1
LME49720 | 双路高性能、高保真音频运算放大器 | ACTIVE | 运算放大器 |  |  |  | 5 | 2
LME49740 | 四路高性能、高保真音频运算放大器 | ACTIVE | 运算放大器 |  |  |  | 4.62 | 4
LMV321 | 单路低电压轨至轨输入/输出运算放大器 | ACTIVE | 运算放大器 | 2.7 | 2.7 | 0.26 ¦ 1ku | 0.17 | 1 | -40 to 85 | 5SC70, 5SOT-23 | 5.5 | 7 | 5.5
LMV324 | 四路低压轨至轨输出运算放大器 | ACTIVE | 运算放大器 | 2.7 | 2.7 | 0.30 ¦ 1ku | 0.17 | 4 | -40 to 125, -40 to 85 | 14SOIC, 14TSSOP | 5.5 | 7 | 5.5
LMV324S | 具有关断状态的四路低电压 RRO | ACTIVE | 运算放大器 | 2.7 | 2.7 | 0.36 ¦ 1ku | 0.17 | 4 | -40 to 85 | 16SOIC, 16TSSOP | 5.5 | 7 | 5.5
LMV331 | 单路通用低电压比较器 | ACTIVE | 比较器 |  | 2.7 | 0.26 ¦ 1ku | 0.12 | 1 | -40 to 85 | 5SC70, 5SOT-23 |  | 7 | 5.5
LMV331-Q1 | 汽车类通用低电压比较器 | ACTIVE | 比较器 |  | 2.7 | 0.29 ¦ 1ku | 0.12 | 1 | -40 to 125 | 5SOT-23 |  | 7 | 5.5
LMV339 | 四路通用低电压比较器 | ACTIVE | 比较器 |  | 2.7 | 0.39 ¦ 1ku | 0.075 | 4 | -40 to 85 | 14QFN, 14SOIC, 14TSSOP |  | 7 | 5.5
LMV341 | 具有关断状态的单路轨至轨输出 CMOS 运算放大器 | ACTIVE | 运算放大器 | 2.5 | 2.5 | 0.30 ¦ 1ku | 0.17 | 1 | -40 to 125 | 6SC70, 6SOT-23 | 5.5 | 4 | 5.5
LMV342 | 具有关断状态的双路轨至轨输出 CMOS 运算放大器 | ACTIVE | 运算放大器 | 2.5 | 2.5 | 0.33 ¦ 1ku | 0.17 | 2 | -40 to 125 | 8MSOP, 8SOIC, 8VSSOP | 5.5 | 4 | 5.5
LMV344 | 具有关断状态的四路轨至轨输出 CMOS 运算放大器 | ACTIVE | 运算放大器 | 2.5 | 2.5 | 0.38 ¦ 1ku | 0.17 | 4 | -40 to 125 | 14SOIC, 14TSSOP | 5.5 | 4 | 5.5
LMV358 | 双路低电压轨至轨输出运算放大器 | ACTIVE | 运算放大器 | 2.7 | 2.7 | 0.30 ¦ 1ku | 0.17 | 2 | -40 to 125, -40 to 85 | 8MSOP, 8SOIC, 8TSSOP, 8VSSOP | 5.5 | 7 | 5.5
LMV393I | 双路通用低电压比较器 | ACTIVE | 比较器 |  | 2.7 | 0.30 ¦ 1ku |  | 2 | -40 to 85 | 8VSSOP |  |  | 5.5
LMV393 | 双路通用低电压比较器 | ACTIVE | 比较器 |  | 2.7 | 0.30 ¦ 1ku | 0.1 | 2 | -40 to 85 | 8MSOP, 8SOIC, 8TSSOP |  | 7 | 5.5
LMV710 | 具有高输出电流驱动和关断状态的单路低功耗 RRIO 运算放大器 | ACTIVE | 运算放大器 | 2.7 | 2.7 | 0.33 ¦ 1ku | 1.7 | 1 | -40 to 85 | 5SC70, 5SOT-23 | 5 | 3 | 5
LMV711 | 具有大输出电流驱动和关断状态的单路低功耗、RRIO 运算放大器 | ACTIVE | 运算放大器 | 2.7 | 2.7 | 0.33 ¦ 1ku | 1.7 | 1 | -40 to 85 | 6SC70, 6SOT-23 | 5 | 3 | 5
LMV712 | 具有独立关断功能的低功耗低噪声高输出 RRIO 双路运算放大器 | ACTIVE | 运算放大器 | 2.7 | 2.7 | 0.45 ¦ 1ku | 1.7 | 2 | -40 to 85 | 10MSOP | 5 | 3 | 5
LMV715 | 具有大输出电流驱动和停机功能的单路低功耗 RRIO 运算放大器 | ACTIVE | 运算放大器 | 2.7 | 2.7 | 0.36 ¦ 1ku | 1.7 | 1 | -40 to 85 | 6SC70, 6SOT-23 | 5 | 3 | 5
LMV721 | 10MHz 低噪声低压低功耗运算放大器 | ACTIVE | 运算放大器 | 2.2 | 2.2 | 0.44 ¦ 1ku | 1.3 | 1 | -40 to 85 | 5SC70, 5SOT-23 | 5 | 3 | 5
LMV722 | 10MHz 低噪声低压低功耗运算放大器 | ACTIVE | 运算放大器 | 2.2 | 2.2 | 0.33 ¦ 1ku | 1.2 | 2 | -40 to 85 | 8SOIC, 8MSOP | 5 | 3 | 5
LMV821 | 单路、低压、低功耗 RRO | ACTIVE | 运算放大器 | 2.7 | 2.7 | 0.75 ¦ 1ku | 0.5 | 1 | -40 to 125, -40 to 85 | 5SC70, 5SOT-23 | 5.5 | 3.5 | 5.5
LMV822 | 双路、低压、低功耗 RRO | ACTIVE | 运算放大器 | 2.7 | 2.7 | 0.39 ¦ 1ku | 0.4 | 2 | -40 to 125, -40 to 85 | 8MSOP, 8SOIC | 5.5 | 3.5 | 5.5
LMV824 | 四路、低压、低功率 RRO | ACTIVE | 运算放大器 | 2.7 | 2.7 | 0.42 ¦ 1ku | 0.3 | 4 | -40 to 125, -40 to 85 | 14SOIC, 14TSSOP, 14TVSOP | 5.5 | 3.5 | 5.5
LMV831 | 单路 3.3 MHz 低功耗 CMOS，EMI 硬化运算放大器 | ACTIVE | 运算放大器 | 2.7 | 2.7 |  |  | 1 |  |  | 5.5 | 1 | 5.5
LMV832 | 双路 3.3 MHz 低功耗 CMOS，EMI 硬化运算放大器 | ACTIVE | 运算放大器 | 2.7 | 2.7 |  |  | 2 |  |  | 5.5 | 1 | 5.5
LMV834 | 四路 3.3 MHz 低功耗 CMOS，EMI 硬化运算放大器 | ACTIVE | 运算放大器 | 2.7 | 2.7 |  |  | 4 |  |  | 5.5 | 1 | 5.5
LMV851 | 单路 8 MHz 低功耗 CMOS，EMI 硬化运算放大器 | ACTIVE | 运算放大器 | 2.7 | 2.7 |  |  | 1 |  |  | 5.5 | 1 | 5.5
LMV852 | 双路 8 MHz 低功耗 CMOS，EMI 硬化运算放大器 | ACTIVE | 运算放大器 | 2.7 | 2.7 |  |  | 2 |  |  | 5.5 | 1 | 5.5
LMV854 | 四路 8 MHz 低功耗 CMOS，EMI 硬化运算放大器 | ACTIVE | 运算放大器 | 2.7 | 2.7 |  |  | 4 |  |  | 5.5 | 1 | 5.5
LMV861 | 单路 30 MHz 低功耗 CMOS，EMI 硬化运算放大器 | ACTIVE | 运算放大器 | 2.7 | 2.7 |  |  | 1 |  |  | 5.5 | 1 | 5.5
LMV862 | 双路 30 MHz 低功耗 CMOS，EMI 硬化运算放大器 | ACTIVE | 运算放大器 | 2.7 | 2.7 |  |  | 2 |  |  | 5.5 | 1 | 5.5
LMV931 | 具有轨至轨输入和输出的单路 1.8V 运算放大器 | ACTIVE | 运算放大器 | 1.8 | 1.8 | 0.29 ¦ 1ku | 0.185 | 1 | -40 to 125 | 5SC70, 5SOT-23 | 5 | 4 | 5
LMV932 | 具有轨至轨输入和输出的双路 1.8V 运算放大器 | ACTIVE | 运算放大器 | 1.8 | 1.8 | 0.41 ¦ 1ku | 0.185 | 2 | -40 to 125 | 8MSOP, 8SOIC | 5 | 5.5 | 5
LMV934 | 具有轨至轨输入和输出的双路 1.8V 运算放大器 | ACTIVE | 运算放大器 | 1.8 | 1.8 | 0.42 ¦ 1ku | 0.185 | 4 | -40 to 125 | 14SOIC, 14TSSOP | 5 | 5.5 | 5
LMV981 | 具有轨至轨输入和输出及关断状态的单路 1.8V 运算放大器 | ACTIVE | 运算放大器 | 1.8 | 1.8 | 0.55 ¦ 1ku | 0.185 | 1 | -40 to 125 | 6SOT-23, 6SC70, 8X2QFN | 5 | 4 | 5
LMV982 | 具有轨至轨输入和输出及关断状态的双路 1.8V 运算放大器 | ACTIVE | 运算放大器 | 1.8 | 1.8 | 0.55 ¦ 1ku | 0.185 | 2 | -40 to 85 | 10MSOP | 5 | 5.5 | 5
LP211 | 具有集电极开路输出和发射器输出的单路、低功耗、选通差动比较器 | ACTIVE | 比较器 |  | 3.5 | 0.70 ¦ 1ku | 0.3 | 1 | -25 to 85 | 8SOIC |  | 7.5 | 30
LP2901 | 四路低功耗通用差动比较器 | ACTIVE | 比较器 |  | 5 | 0.30 ¦ 1ku | 0.025 | 4 | -40 to 85 | 14PDIP, 14SOIC |  | 5 | 30
LP2902 | 超低功耗四路运算放大器 | ACTIVE | 运算放大器 | 3 | 3 | 0.37 ¦ 1ku | 0.037 | 4 | -40 to 85 | 14PDIP, 14SOIC, 14TSSOP | 32 | 4 | 32
LP2902-N | 微功耗四路运算放大器 | ACTIVE | 运算放大器 | 3 | 3 |  |  | 4 |  |  | 26 | 10 | 26
LP2904 | 超低功耗双路运算放大器 | ACTIVE | 运算放大器 | 3 | 3 | 0.65 ¦ 1ku |  | 2 | -40 to 85 | 8SOIC | 32 | 4 | 32
LP311 | 具有集电极开路输出和发射器输出的单路、低功耗、选通差动比较器 | ACTIVE | 比较器 |  | 3.5 | 0.70 ¦ 1ku | 0.3 | 1 | 0 to 70 | 8PDIP, 8SO, 8SOIC |  | 7.5 | 30
LP324 | 超低功耗四路运算放大器 | ACTIVE | 运算放大器 | 3 | 3 | 0.24 ¦ 1ku | 0.037 | 4 | 0 to 70 | 14PDIP, 14SOIC, 14TSSOP | 32 | 4 | 32
LP324-N | 微功耗四路运算放大器 | ACTIVE | 运算放大器 | 3 | 3 |  |  | 4 |  |  | 32 | 9 | 32
LP339 | 四路低功耗通用差动比较器 | ACTIVE | 比较器 |  | 5 | 0.27 ¦ 1ku | 0.025 | 4 | 0 to 70 | 14PDIP, 14SOIC |  | 5 | 30
LP358 | 超低功耗二路运算放大器 | ACTIVE | 运算放大器 | 3 | 3 | 0.24 ¦ 1ku | 0.75 | 2 | 0 to 70 | 8SOIC | 32 | 4 | 32
LPV321 | 单路、低压、低功耗 RRO | ACTIVE | 运算放大器 | 2.7 | 2.7 | 0.32 ¦ 1ku | 0.012 | 1 | -40 to 125, -40 to 85 | 5SC70, 5SOT-23 | 5.5 | 7 | 5.5
LPV324 | 四路、低压、低功率 RRO | ACTIVE | 运算放大器 | 2.7 | 2.7 | 0.36 ¦ 1ku | 0.0115 | 4 | -40 to 125, -40 to 85 | 14SOIC, 14TSSOP | 5.5 | 7 | 5.5
LPV358 | 双路、低压、低功耗 RRO | ACTIVE | 运算放大器 | 2.7 | 2.7 | 0.33 ¦ 1ku | 0.01 | 2 | -40 to 125, -40 to 85 | 8MSOP, 8SOIC, 8VSSOP | 5.5 | 7 | 5.5
LT1013 | 双路精密运算放大器 | ACTIVE | 运算放大器 | 4 | 4 | 1.15 ¦ 1ku | 0.55 | 2 | 0 to 70 | 8PDIP, 8SOIC | 44 | 0.3 | 44
LT1013D | 双路精密运算放大器 | ACTIVE | 运算放大器 | 4 | 4 | 1.15 ¦ 1ku | 0.55 | 2 | -40 to 85, -55 to 125, 0 to 70 | 8PDIP, 8SOIC | 44 | 0.8 | 44
LT1014 | 四路精密运算放大器 | HiRel | 运算放大器 | 5 | 5 | 3.45 ¦ 1ku | 0.55 | 4 | -55 to 125, 0 to 70 | 14CDIP, 14PDIP, 20LCCC | 44 | 0.3 | 44
ACTIVE
LT1014A | 四路精密运算放大器 | HiRel | 运算放大器 | 5 | 5 |  | 0.5 | 4 | -55 to 125 | 14CDIP, 20LCCC | 44 | 0.18 | 22
ACTIVE
LT1014D | 四路精密运算放大器 | ACTIVE | 运算放大器 | 5 | 5 | 3.95 ¦ 100u | 0.55 | 4 | -40 to 105, -55 to 125, 0 to 70 | 14PDIP, 16SOIC | 44 | 0.8 | 44
MC1458 | 双路通用运算放大器 | ACTIVE | 运算放大器 | 10 | 10 | 0.20 ¦ 1ku | 2.8 | 2 | 0 to 70 | 8PDIP, 8SO, 8SOIC | 30 | 6 | 30
MC1558M | 二路通用运算放大器 | HiRel | 运算放大器 | 10 | 10 |  | 2.5 | 2 | -55 to 125 | 20LCCC, 8CDIP | 30 | 5 | 30
ACTIVE
MC3303 | 四路低功耗运算放大器 | ACTIVE | 运算放大器 | 5 | 5 | 0.38 ¦ 1ku | 1.75 | 4 | -40 to 85 | 14PDIP, 14SOIC, 14TSSOP | 30 | 8 | 30
MC33078 | 双路高速低噪声运算放大器 | ACTIVE | 运算放大器 | 10 | 10 | 0.30 ¦ 1ku | 2.5 | 2 | -40 to 85 | 8MSOP, 8PDIP, 8SOIC | 36 | 2 | 36
MC3403 | 低功耗通用运算放大器 | ACTIVE | 运算放大器 | 5 | 5 | 0.34 ¦ 1ku | 1.75 | 4 | 0 to 70 | 14PDIP, 14SO, 14SOIC, 14TSSOP | 30 | 10 | 30
NE5532 | 双路低噪声高速音频运算放大器 | ACTIVE | 音频放大器 |  |  | 0.40 ¦ 1ku |  |  | 0 to 70 | 8PDIP, 8SO, 8SOIC
NE5532A | 双路低噪声运算放大器 | ACTIVE | 音频放大器 |  |  | 0.50 ¦ 1ku |  |  | 0 to 70 | 8PDIP, 8SO, 8SOIC
NE5534 | 低噪声高速音频运算放大器 | ACTIVE | 音频放大器 |  |  | 0.45 ¦ 1ku |  |  | 0 to 70 | 8PDIP, 8SOIC
NE5534A | 低噪声运算放大器 | ACTIVE | 音频放大器 |  |  | 0.50 ¦ 1ku |  |  | 0 to 70 | 8PDIP, 8SOIC
OP07D | 低偏差电压运算放大器 | ACTIVE | 运算放大器 | 6 | 6 | 0.55 ¦ 1ku | 5 | 1 | 0 to 70 | 8PDIP, 8SO, 8SOIC | 36 | 0.15 | 36
OPA2335M | 0.05uV/C max, Single-Supply CMOS Operational Amplifier | HiRel | 运算放大器 | [5 empty] | -55 to 125 | 8CDIP
ACTIVE
RC4136 | 四路通用运算放大器 | ACTIVE | 运算放大器 | 10 | 10 | 0.75 ¦ 1ku | 2.825 | 4 | 0 to 70 | 14PDIP | 30 | 6 | 30
RC4558 | 二路通用运算放大器 | ACTIVE | 音频放大器 |  |  | 0.09 ¦ 1ku |  |  | -40 to 85, 0 to 70 | 8MSOP, 8PDIP, 8SO, 8SOIC, 8TSSOP
RC4559 | 双路高性能运算放大器 | ACTIVE | 音频放大器 |  |  | 0.45 ¦ 1ku |  |  | 0 to 70 | 8PDIP, 8SOIC
RC4560 | 双路音频运算放大器 | ACTIVE | 运算放大器 |  | 4 | 0.41 ¦ 1ku | 2.85 | 2 | -40 to 85 | 8PDIP, 8SOIC, 8TSSOP |  | 6 | 32
RC4560 | 双路音频运算放大器 | ACTIVE | 音频放大器 |  |  | 0.41 ¦ 1ku |  |  | -40 to 85 | 8PDIP, 8SOIC, 8TSSOP
RC4580 | 双路音频运算放大器 | ACTIVE | 音频放大器 |  |  | 0.45 ¦ 1ku |  |  | -40 to 85 | 8PDIP, 8TSSOP, 8SOIC
SA5532 | 双路低噪声运算放大器 | ACTIVE | 音频放大器 |  |  | 0.44 ¦ 1ku |  |  | -40 to 85 | 8PDIP, 8SOIC
SA5532A | 双路低噪声运算放大器 | ACTIVE | 音频放大器 |  |  | 0.44 ¦ 1ku |  |  | -40 to 85 | 8PDIP, 8SOIC
SA5534 | 低噪声运算放大器 | ACTIVE | 音频放大器 |  |  | 0.50 ¦ 1ku |  |  | -40 to 85 | 8SOIC, 8SO, 8PDIP
SA5534A | 低噪声运算放大器 | ACTIVE | 音频放大器 |  |  | 0.55 ¦ 1ku |  |  | -40 to 85 | 8PDIP, 8SOIC
TL022 | 低功耗通用运算放大器 | ACTIVE | 运算放大器 | 10 | 10 | 0.29 ¦ 1ku | 0.125 | 2 | 0 to 70 | 8PDIP, 8SO, 8SOIC | 30 | 5 | 30
TL031 | 增强型 JFET 低功耗精密运算放大器 | ACTIVE | 运算放大器 | 10 | 10 | 0.25 ¦ 1ku | 0.28 | 1 | 0 to 70, -40 to 85 | 8PDIP, 8SOIC | 30 | 1.5 | 30
TL032 | 双路增强型 JFET 低功耗精密运算放大器 | HiRel | 运算放大器 | 10 | 10 | 0.29 ¦ 1ku | 0.28 | 2 | -40 to 85, 0 to 70 | 8PDIP, 8SO, 8SOIC | 30 | 1.5 | 30
ACTIVE
TL032A | 增强型 JFET 低功耗低偏移双路运算放大器 | ACTIVE | 运算放大器 | 10 | 10 | 1.35 ¦ 1ku | 0.28 | 2 | -40 to 85, 0 to 70 | 8PDIP, 8SOIC | 30 | 0.8 | 30
TL034 | 四路增强型 JFET 低功耗精密运算放大器 | HiRel | 运算放大器 | 10 | 10 | 0.90 ¦ 1ku | 0.28 | 4 | -40 to 85, 0 to 70 | 14PDIP, 14SO, 14SOIC, 14TSSOP | 30 | 4 | 30
ACTIVE
TL034A | 增强型 JFET 低功耗低偏移四路运算放大器 | ACTIVE | 运算放大器 | 10 | 10 | 3.00 ¦ 1ku | 0.28 | 4 | -40 to 85, 0 to 70 | 14PDIP, 14SOIC | 30 | 1.5 | 30
TL051 | 增强型 JFET 精密运算放大器 | ACTIVE | 运算放大器 | 10 | 10 | 0.25 ¦ 1ku | 3.2 | 1 | 0 to 70 | 8PDIP, 8SOIC | 30 | 1.5 | 30
TL051A | 增强型 JFET 精密运算放大器 | ACTIVE | 运算放大器 | 10 | 10 | 2.00 ¦ 1ku | 3.2 | 1 | 0 to 70 | 8PDIP, 8SOIC | 30 | 0.8 | 30
TL052 | 双路增强型 JFET 精密运算放大器 | HiRel | 运算放大器 | 10 | 10 | 0.29 ¦ 1ku | 2.8 | 2 | -40 to 85, 0 to 70 | 8PDIP, 8SO, 8SOIC | 30 | 1.5 | 30
ACTIVE
TL052A | 增强型 JFET 精密双路运算放大器 | HiRel | 运算放大器 | 10 | 10 | 1.20 ¦ 1ku | 2.8 | 2 | -40 to 85, 0 to 70 | 8PDIP, 8SOIC | 30 | 0.8 | 30
ACTIVE
TL054 | 四路增强型 JFET 精密运算放大器 | HiRel | 运算放大器 | 10 | 10 | 1.30 ¦ 1ku | 2.8 | 4 | -40 to 85, 0 to 70 | 14PDIP, 14SO, 14SOIC | 30 | 4 | 30
ACTIVE
TL054A | 增强型 JFET 精密四路运算放大器 | HiRel | 运算放大器 | 10 | 10 | 4.45 ¦ 1ku | 2.8 | 4 | -40 to 85, 0 to 70 | 14PDIP, 14SOIC | 30 | 1.5 | 30
ACTIVE
TL061 | 低功耗 JFET 输入通用运算放大器 | HiRel | 运算放大器 | 7 | 7 | 0.22 ¦ 1ku | 0.25 | 1 | -40 to 85, 0 to 70 | 8PDIP, 8SO, 8SOIC | 36 | 15 | 36
ACTIVE
TL061A | 低功耗 JFET 输入运算放大器 | ACTIVE | 运算放大器 | 7 | 7 | 0.45 ¦ 1ku | 0.25 | 1 | 0 to 70 | 8PDIP, 8SO, 8SOIC | 36 | 6 | 36
TL061B | 低功耗 JFET 输入运算放大器 | ACTIVE | 运算放大器 | 7 | 7 | 0.75 ¦ 1ku | 0.25 | 1 | 0 to 70 | 8PDIP | 36 | 3 | 36
TL062 | 二路低功耗 JFET 输入通用运算放大器 | ACTIVE | 运算放大器 | 7 | 7 | 0.29 ¦ 1ku | 0.25 | 2 | -40 to 85, 0 to 70 | 8PDIP, 8SO, 8SOIC, 8TSSOP | 36 | 15 | 36
TL062A | 低功耗 JFET 输入运算放大器 | ACTIVE | 运算放大器 | 7 | 7 | 0.36 ¦ 1ku | 0.25 | 2 | 0 to 70 | 8PDIP, 8SO, 8SOIC | 36 | 6 | 36
TL062B | 低功耗 JFET 输入运算放大器 | ACTIVE | 运算放大器 | 7 | 7 | 0.70 ¦ 1ku | 0.25 | 2 | 0 to 70 | 8PDIP, 8SOIC | 36 | 3 | 36
TL064 | 四路低功耗 JFET 输入通用运算放大器 | ACTIVE | 运算放大器 | 7 | 7 | 0.17 ¦ 1ku | 0.25 | 4 | -40 to 85, 0 to 70 | 14PDIP, 14SO, 14SOIC, 14TSSOP | 36 | 15 | 36
TL064A | 四路低功耗 JFET 输入运算放大器 | ACTIVE | 运算放大器 | 7 | 7 | 0.38 ¦ 1ku | 0.25 | 4 | 0 to 70 | 14PDIP, 14SOIC | 36 | 6 | 36
TL064B | 四路低功耗 JFET 输入运算放大器 | ACTIVE | 运算放大器 | 7 | 7 | 0.42 ¦ 1ku | 0.25 | 4 | 0 to 70 | 14PDIP, 14SOIC | 36 | 3 | 36
TL071 | 低噪声 JFET 输入通用运算放大器 | HiRel | 运算放大器 | 7 | 7 | 0.18 ¦ 1ku | 2.5 | 1 | -40 to 85, 0 to 70 | 8PDIP, 8SO, 8SOIC | 36 | 10 | 36
ACTIVE
TL071A | 低噪声 JFET 输入运算放大器 | ACTIVE | 运算放大器 | 7 | 7 | 0.32 ¦ 1ku | 2.5 | 1 | 0 to 70 | 8PDIP, 8SOIC | 36 | 6 | 36
TL071B | 低噪声 JFET 输入运算放大器 | ACTIVE | 运算放大器 | 7 | 7 | 0.47 ¦ 1ku | 2.5 | 1 | 0 to 70 | 8PDIP, 8SOIC | 36 | 3 | 36
TL072 | 双路低噪声 JFET 输入通用运算放大器 | ACTIVE | 运算放大器 | 7 | 7 | 0.29 ¦ 1ku | 2.5 | 2 | -40 to 85, 0 to 70 | 8PDIP, 8SO, 8SOIC, 8TSSOP | 36 | 10 | 36
TL072A | 低噪声 JFET 输入运算放大器 | ACTIVE | 运算放大器 | 7 | 7 | 0.40 ¦ 1ku | 2.5 | 2 | 0 to 70 | 8PDIP, 8SO, 8SOIC | 36 | 6 | 36
TL072B | 低噪声 JFET 输入运算放大器 | ACTIVE | 运算放大器 | 7 | 7 | 0.60 ¦ 1ku | 2.5 | 2 | 0 to 70 | 8PDIP, 8SOIC | 36 | 3 | 36
TL074 | 四路低噪声 JFET 输入通用运算放大器 | ACTIVE | 运算放大器 | 7 | 7 | 0.22 ¦ 1ku | 2.5 | 4 | -40 to 85, 0 to 70 | 14PDIP, 14SO, 14SOIC, 14TSSOP | 36 | 10 | 36
TL074A | 低噪声 JFET 输入运算放大器 | ACTIVE | 运算放大器 | 7 | 7 | 0.43 ¦ 1ku | 2.5 | 4 | 0 to 70 | 14PDIP, 14SO, 14SOIC | 36 | 6 | 36
TL074B | 低噪声 JFET 输入运算放大器 | ACTIVE | 运算放大器 | 7 | 7 | 0.50 ¦ 1ku | 2.5 | 4 | 0 to 70 | 14PDIP, 14SO, 14SOIC | 36 | 3 | 36
TL081 | JFET 输入运算放大器 | HiRel | 运算放大器 | 7 | 7 | 0.18 ¦ 1ku | 2.8 | 1 | -40 to 85, 0 to 70 | 8PDIP, 8SO, 8SOIC | 36 | 15 | 36
ACTIVE
TL081A | JFET 输入运算放大器 | ACTIVE | 运算放大器 | 7 | 7 | 0.40 ¦ 1ku | 2.8 | 1 | 0 to 70 | 8PDIP, 8SOIC | 36 | 6 | 36
TL081B | JFET 输入运算放大器 | ACTIVE | 运算放大器 | 7 | 7 | 0.45 ¦ 1ku | 2.8 | 1 | 0 to 70 | 8PDIP, 8SOIC | 36 | 3 | 36
TL082 | JFET 输入运算放大器 | ACTIVE | 运算放大器 | 7 | 7 | 0.29 ¦ 1ku | 2.8 | 2 | -40 to 85, 0 to 70 | 8PDIP, 8SO, 8SOIC, 8TSSOP | 36 | 15 | 36
TL082-N | 宽带双路 JFET 输入运算放大器 | ACTIVE | 运算放大器 | 10 |  |  |  | 2 |  |  | 36 | 15
TL082-Q1 | 汽车类 JFET 输入运算放大器 | ACTIVE | 运算放大器 | 7 | 7 | 0.32 ¦ 1ku | 2.8 | 2 | -40 to 125, -40 to 85 | 8SOIC | 36 | 6 | 36
TL082A | JFET 输入运算放大器 | ACTIVE | 运算放大器 | 7 | 7 | 0.36 ¦ 1ku | 2.8 | 2 | 0 to 70 | 8PDIP, 8SO, 8SOIC | 36 | 6 | 36
TL082B | JFET 输入运算放大器 | ACTIVE | 运算放大器 | 7 | 7 | 0.60 ¦ 1ku | 2.8 | 2 | 0 to 70 | 8PDIP, 8SOIC | 36 | 3 | 36
TL084 | JFET 输入运算放大器 | ACTIVE | 运算放大器 | 7 | 7 | 0.20 ¦ 1ku | 2.8 | 4 | -40 to 125, -40 to 85, 0 to 70 | 14PDIP, 14SO, 14SOIC, 14TSSOP | 36 | 15 | 36
TL084A | JFET 输入运算放大器 | ACTIVE | 运算放大器 | 7 | 7 | 0.40 ¦ 1ku | 2.8 | 4 | 0 to 70 | 14PDIP, 14SO, 14SOIC | 36 | 6 | 36
TL084B | JFET 输入运算放大器 | ACTIVE | 运算放大器 | 7 | 7 | 0.60 ¦ 1ku | 2.8 | 4 | 0 to 70 | 14PDIP, 14SOIC | 36 | 3 | 36
TL092 | JFET 输入运算放大器 | ACTIVE | 运算放大器 | 6 | 6 | 0.55 ¦ 1ku | 2.5 | 2 | 0 to 70 | 8SO | 36 | 15 | 36
TL103W | 具有内部参考的双路运算放大器 | ACTIVE | 运算放大器 | 3 | 3 | 0.32 ¦ 1ku | 0.6 | 2 | -40 to 105 | 8SOIC | 32 | 4 | 32
TL103WA | 具有内部参考的双路运算放大器 | ACTIVE | 运算放大器 | 3 | 3 | 0.40 ¦ 1ku | 0.6 | 2 | -40 to 105 | 8SOIC | 32 | 3 | 32
TL288 | JFET 输入运算放大器 | ACTIVE | 运算放大器 | 10 | 10 | 2.20 ¦ 1ku | 2.8 | 2 | 0 to 70 | 8PDIP | 30 | 1 | 30
TL331 | 一路差动比较器 | ACTIVE | 比较器 |  | 2 | 0.23 ¦ 1ku | 0.7 | 1 | -40 to 105, -40 to 85 | 5SOT-23 |  | 5 | 36
TL3414A | 双路高输出电流运算放大器 | ACTIVE | 运算放大器 | 3 | 3 | 0.47 ¦ 1ku | 3 | 2 | -40 to 85 | 8SOIC, 8TSSOP | 15 | 5 | 15
TL343 | 一路低功耗运算放大器 | ACTIVE | 运算放大器 | 3 | 3 | 0.65 ¦ 1ku | 2.8 | 1 | -40 to 85 | 5SOT-23 | 30 | 10 | 30
TL3472 | 高转换速率、单电源运算放大器 | ACTIVE | 运算放大器 | 4 | 4 | 0.31 ¦ 1ku | 4.5 | 2 | -40 to 105, 0 to 70 | 8PDIP, 8SOIC | 36 | 10 | 36
TL3472-Q1 | 汽车类高转换率、单电源运算放大器 | ACTIVE | 运算放大器 |  |  | 0.44 ¦ 1ku |  |  | -40 to 125 | 8SOIC
TL3474 | 四路高转换率单电源运算放大器 | ACTIVE | 运算放大器 | 4 | 4 | 0.70 ¦ 1ku | 4.5 | 4 | -40 to 105, 0 to 70 | 14PDIP, 14SOIC, 14TSSOP | 36 | 10 | 36
TL3474A | 高转换率单电源运算放大器 | ACTIVE | 运算放大器 | 4 | 4 | 0.85 ¦ 1ku | 4.5 | 4 | -40 to 105, 0 to 70 | 14PDIP, 14SOIC, 14TSSOP | 36 | 3 | 36
TL441 | 对数放大器 | ACTIVE | 对数放大器 |  |  | 4.30 ¦ 1ku |  |  | 0 to 70 | 16PDIP, 16SO
TL4581 | 双路低噪声高驱动运算放大器 | ACTIVE | 音频放大器 |  |  | 0.55 ¦ 1ku |  |  | 0 to 70 | 8SO, 8SOIC
TL5580 | 双路低噪声宽带宽精密放大器 | ACTIVE | 音频放大器 |  |  | 1.00 ¦ 1ku |  |  | -40 to 85 | 8PDIP, 8SOIC, 8TSSOP
TL5580A | 双路低噪声宽带宽精密放大器 | ACTIVE | 音频放大器 |  |  | 1.30 ¦ 1ku |  |  | -40 to 85 | 8PDIP, 8SOIC, 8TSSOP
TL712 | 具有推挽输出的差动比较器 | ACTIVE | 比较器 |  | 4.75 | 0.95 ¦ 1ku | 20 | 1 | 0 to 70 | 8PDIP, 8SO, 8SOIC, 8TSSOP |  | 5 | 5.25
TL714 | 具有推挽输出的高速差动比较器 | ACTIVE | 比较器 |  | 4.75 | 2.40 ¦ 1ku | 12 | 1 | 0 to 70 | 8PDIP, 8SOIC |  | 10 | 5.25
TL971 | TL971, TL972, TL974 | ACTIVE | 运算放大器 | 2.7 | 2.7 | 0.31 ¦ 1ku |  |  | -40 to 125 | 8SOIC | 12 | 4 | 12
TL972 | TL971, TL972, TL974 | ACTIVE | 运算放大器 |  | 2.7 | 0.40 ¦ 1ku |  |  | -40 to 125 | 8MSOP, 8PDIP, 8SOIC, 8TSSOP |  | 4 | 12
TL974 | TL971, TL972, TL974 | ACTIVE | 运算放大器 | 2.7 | 2.7 | 0.47 ¦ 1ku | 2.8 | 4 | -40 to 125 | 14PDIP, 14SOIC, 14TSSOP | 12 | 4 | 12
TLE2024BM | 高速低功耗精密四路运算放大器 | HiRel | 运算放大器 | [5 empty] | -55 to 125 | 14CDIP, 20LCCC
ACTIVE
TLE2024M | 高速低功耗精密四路运算放大器 | HiRel | 运算放大器 | [5 empty] | -55 to 125 | 14CDIP, 20LCCC
ACTIVE
TLV1012 | 用于高增益双线麦克风的放大器 | ACTIVE | 音频放大器 |  |  | 0.50 ¦ 1ku |  |  | -40 to 85 | 4DSBGA
TLV1018 | 用于三线模拟驻极体麦克风的放大器 | ACTIVE | 音频放大器 |  |  | 0.65 ¦ 1ku |  |  | -40 to 85 | 4DSBGA
TLV1391 | 具有集电极开路输出的单路差动比较器 | ACTIVE | 比较器 |  | 2 | 0.45 ¦ 1ku | 0.15 |  | -40 to 85, 0 to 70 | 5SOT-23 |  | 5 | 7
TLV2262A-Q1 | 汽车类高级 LinCMOS 轨至轨运算放大器 | ACTIVE | 运算放大器 | 2.7 | 2.7 | 0.90 ¦ 1ku | 0.25 | 2 | -40 to 125 | 8TSSOP | 8 | 0.95 | 8
TLV2264A-Q1 | 汽车类高级 LinCMOS 轨至轨运算放大器 | ACTIVE | 运算放大器 | 2.7 |  | 1.25 ¦ 1ku | 0.25 | 4 | -40 to 125 | 14TSSOP | 8 | 0.95
TLV2361 | 单路高性能低压运算放大器 | ACTIVE | 运算放大器 | 2 | 2 | 0.45 ¦ 1ku | 2.25 | 1 | -40 to 85, 0 to 70 | 5SOT-23 | 5 | 6 | 5
TLV2362 | 双路高性能低电压运算放大器 | ACTIVE | 运算放大器 | 2 | 2 | 0.55 ¦ 1ku | 2.25 | 2 | -40 to 85 | 8MSOP, 8PDIP, 8SOIC, 8TSSOP | 5 | 6 | 5
TLV2771-Q1 | 具有关断状态的 2.7V 高转换率轨至轨输出运算放大器系列 | ACTIVE | 运算放大器 |  |  | 0.75 ¦ 1ku |  | 1, 2, 4 | -40 to 125 | 5SOT-23
TLV341 | 具有关断状态的低压轨至轨输出 CMOS 运算放大器 | ACTIVE | 运算放大器 | 1.5 | 1.5 | 0.38 ¦ 1ku | 0.15 | 1 | -40 to 125 | 6SC70, 6SOT, 6SOT-23 | 5.5 | 4 | 5.5
TLV341A | 具有关断状态的低压、轨至轨输出 CMOS 运算放大器 | ACTIVE | 运算放大器 | 1.5 | 1.5 | 0.45 ¦ 1ku | 0.15 | 1 | -40 to 125 | 6SC70, 6SOT-23 | 5.5 | 1.25 | 5.5
TLV342 | 低电压轨至轨输出 CMOS 运算放大器 | ACTIVE | 运算放大器 | 1.5 | 1.5 | 0.41 ¦ 1ku | 0.15 | 2 | -40 to 125 | 10X2QFN, 8SOIC, 8MSOP | 5.5 | 4 | 5.5
TLV342A | 低电压轨至轨输出 CMOS 运算放大器 | ACTIVE | 运算放大器 | 1.5 | 1.5 | 0.49 ¦ 1ku | 0.15 | 2 | -40 to 125 | 8SOIC | 5.5 | 1.25 | 5.5
TLV342S | 具有关断状态的低电压轨至轨输出 CMOS 运算放大器 | ACTIVE | 运算放大器 | 1.5 | 1.5 | 0.60 ¦ 1ku | 0.15 | 2 | -40 to 125 | 10X2QFN | 5.5 | 4 | 5.5
TLV4113-EP | 具有关断状态的增强型产品双路高输出驱动运算放大器 | HiRel | 运算放大器 | 2.5 | 2.5 |  | 1 | 2 | -55 to 125 | 10MSOP-PowerPAD | 6 | 3.5 | 6
ACTIVE
TLV7211 | 具有轨至轨输入和推挽输出的单路 CMOS 比较器 | ACTIVE | 比较器 |  | 2.7 | 0.45 ¦ 1ku | 0.014 | 1 | -40 to 85 | 5SOT-23, 6SC70, 8SOIC |  | 15 | 15
TLV7211A | TLV7211 | ACTIVE | 比较器 |  | 2.7 | 0.60 ¦ 1ku | 0.014 | 1 | -40 to 85 | 5SOT-23, 6SC70, 8SOIC |  | 5 | 15
TLV7256 | 双路比较器 | ACTIVE | 比较器 |  | 1.8 | 0.47 ¦ 1ku | 0.02 | 2 | -40 to 85 | 8VSSOP |  | 7 | 5
TS321 | 低功耗单路运算放大器 | ACTIVE | 运算放大器 | 3 | 3 | 0.30 ¦ 1ku | 1 | 1 | -40 to 125 | 8SOIC, 5SOT-23 | 30 | 4 | 30
TSM102 | 具有电压基准的双路运算放大器、双路比较器 | ACTIVE | 运算放大器 | 3 | 3 | 0.36 ¦ 1ku |  | 2 | -40 to 85 | 16SOIC, 16TSSOP | 30 | 4.5 | 30
TSM102A | 具有电压基准的双路运算放大器、双路比较器 | ACTIVE | 运算放大器 | 3 | 3 | 0.48 ¦ 1ku |  | 2 | -40 to 85 | 16SOIC, 16TSSOP | 30 | 4.5 | 30
TSM104W | 四路运算放大器和可编程电压参考 | ACTIVE | 运算放大器 | 3 | 3 | 0.33 ¦ 1ku | 0.6 | 4 | -40 to 105 | 16SOIC, 16TSSOP | 30 | 5 | 30
TSM104WA | 四路运算放大器和可编程电压参考 | ACTIVE | 运算放大器 | 3 | 3 | 0.45 ¦ 1ku | 0.6 | 4 | -40 to 105 | 16SOIC, 16TSSOP | 30 | 3 | 30
UA741 | 通用运算放大器 | HiRel | 运算放大器 | 7 | 7 | 0.16 ¦ 1ku | 2.8 | 1 | 0 to 70 | 8PDIP, 8SO, 8SOIC | 36 | 6 | 36
ACTIVE
UA747 | 双路通用运算放大器 | HiRel | 运算放大器 | 7 | 7 | 0.60 ¦ 1ku | 2.8 | 2 | 0 to 70 | 14PDIP | 36 | 6 | 36
ACTIVE