## Sheet1
Part Number | Description | Status | SubFamily | Number of Channels | Iq per channel(Max)(mA) | Vmin(V) | Vmax(V) | Shutdown | Vn at Flatband(Typ)(nV/rtHz) | THD (Fc=1 MHz)(Typ)(dB) | GBW(Typ)(MHz) | Acl, min stable gain(V/V) | BW @ Acl(MHz) | BW @ G=+2(MHz) | Io(Typ)(mA) | Pin/Package | Approx. Price (US$)
LM4562 | 双路高性能、高保真音频运算放大器 | ACTIVE | 音频运算放大器 | 2 | 5 | 5 | 34 | No | 2.7 |  | 55
LM4702 | 具有静音功能的立体声高保真 200 V 驱动器 | ACTIVE | 音频运算放大器 | 2 |  | 40 | 200 | No | 90000
LME49600 | 高性能、高保真、高电流音频缓冲器 | ACTIVE | 音频运算放大器 | 1 | 14.5 |  |  | No
LME49610 | 高性能、高保真、高电流音频缓冲器 | ACTIVE | 音频运算放大器 | 1 |  | 5 | 44 | No | 3 |  | 200
LME49710 | 高性能、高保真音频运算放大器 | ACTIVE | 音频运算放大器 | 1 | 4.8 | 5 | 34 | No | 2.5 |  | 55
LME49713 | 高性能、高保真电流反馈音频运算放大器 | ACTIVE | 音频运算放大器 | 1 |  | 10 | 36 | No | 1.9 |  | 190
LME49720 | 双路高性能、高保真音频运算放大器 | ACTIVE | 音频运算放大器 | 2 | 5 | 5 | 34 | Yes | 2.5 |  | 55
LME49721 | 高性能、高保真轨至轨输入/输出音频运算放大器 | ACTIVE | 音频运算放大器 | 2 | 2.15 | 2.2 | 5.5 | No | 4 |  | 20
LME49722 | 低噪声、高性能、高保真双路音频运算放大器 | ACTIVE | 音频运算放大器 | 2 | 12.4 | 2.5 | 18 |  | 1.9 |  | 55
LME49723 | 双路高保真音频运算放大器 | ACTIVE | 音频运算放大器 | 2 | 7.5 | 2.5 | 17 | No | 3.2 |  | 17
LME49724 | 高性能、高保真、全差动音频运算放大器 | ACTIVE | 音频运算放大器 | 1 |  | 2.5 | 38 | No | 2.1 |  | 50
LME49725 | PowerWise(R) 双路高性能、高保真音频运算放大器 | ACTIVE | 音频运算放大器 | 2 | 3 | 4.5 | 18 | No | 3.3 |  | 40
LME49726 | 高电流、低失真轨至轨输出音频运算放大器 | ACTIVE | 音频运算放大器 | 2 | 0.64 | 2.5 | 6 | No | 6.9 |  | 6.25
LME49740 | 四路高性能、高保真音频运算放大器 | ACTIVE | 音频运算放大器 | 4 | 4.62 | 5 | 34 | No | 2.5 |  | 55
LME49743 | 四路高性能、高保真音频运算放大器 | ACTIVE | 音频运算放大器 | 4 | 14 | 3 | 17 | No | 3.5 |  | 30
LME49810 | 具有 Baker 钳位的 200V 音频功率放大器驱动器 | ACTIVE | 音频运算放大器 | 1 |  | 40 | 200 | Yes | 34000
LME49811 | 具有关断状态的高保真 200 V 功率放大器输入级 | ACTIVE | 音频运算放大器 | 1 |  | 40 | 200 | Yes | 70000
LME49830 | 具有静音功能的单声道高保真 200 V MOSFET 功率放大器输入级 | ACTIVE | 音频运算放大器 | 1 | 36 | 40 | 200 | Yes | 28000
LME49860 | 44V 双路高性能、高保真音频运算放大器 | ACTIVE | 音频运算放大器 | 2 | 5.25 | 5 | 44 |  | 2.7 |  | 55
LME49870 | 44V 单路高性能、高保真音频运算放大器 | ACTIVE | 音频运算放大器 | 1 | 4.8 | 5 | 44 | No | 2.7 |  | 55
LME49880 | 双路 JFET 输入音频运算放大器 | ACTIVE | 音频运算放大器 | 2 | 14 | 5 | 17 |  | 7 |  | 25
OPA134 | SoundPlus(TM) 高性能音频运算放大器 | ACTIVE | 音频运算放大器 | 1 | 5 | [5 empty] | 8 |  |  |  |  | 8PDIP, 8SOIC | 1.1¦1ku
OPA1611 | 1.1nV/√Hz 噪声、低功耗精密运算放大器 | ACTIVE | 音频运算放大器 | 1 | 3.6 | [5 empty] | 40 |  |  |  |  | 8SOIC | 1.75¦1ku
OPA1612 | 1.1nV/√Hz 噪声、低功耗精密运算放大器 | ACTIVE | 音频运算放大器 | 2 | 3.6 | [5 empty] | 40 |  |  |  |  | 8SOIC | 2.75¦1ku
OPA1632 | 全差动 I/O 音频放大器 | ACTIVE | 音频运算放大器 | 1 |  | 5 | 32 |  | 1.3 | -85 | 180 | 1 | 180 | 90 | 85 | 8SOIC, 8MSOP-PowerPAD | 1.75¦1ku
OPA1641 | Sound-Plus 高性能、JFET 输入音频运算放大器 | ACTIVE | 音频运算放大器 | 1 | 2.3 | [5 empty] | 11 |  |  |  |  | 8MSOP, 8SOIC | .95¦1ku
OPA1642 | Sound-Plus 高性能、JFET 输入音频运算放大器 | ACTIVE | 音频运算放大器 | 2 | 2.3 | [5 empty] | 11 |  |  |  |  | 8MSOP, 8SOIC | 1.45¦1ku
OPA1644 | OPA1641/1642/1644 SoundPLUS™ 高性能 JFET 输入音频运算放大器 | ACTIVE | 音频运算放大器 | 4 | 2.3 | [5 empty] | 11 |  |  |  |  | 14SOIC, 14TSSOP | 1.95¦1ku
OPA2134 | SoundPlus(TM) 高性能音频运算放大器 | ACTIVE | 音频运算放大器 | 2 | 5 | [5 empty] | 8 |  |  |  |  | 8PDIP, 8SOIC | 1.25¦1ku
OPA2604 | 双路 FET 输入、低失真运算放大器 | ACTIVE | 音频运算放大器 | 2 | 6 | [5 empty] | 20 |  |  |  |  | 8PDIP, 8SOIC | 1.9¦1ku
OPA4134 | SoundPlus(TM) 高性能音频运算放大器 | ACTIVE | 音频运算放大器 | 4 | 5 | [5 empty] | 8 |  |  |  |  | 14SOIC | 2¦1ku
OPA604 | FET 输入音频运算放大器 | ACTIVE | 音频运算放大器 | 1 | 7 | [5 empty] | 20 |  |  |  |  | 8PDIP, 8SOIC | 1.05¦1ku
OPA627 | 精密高速 Difet(R) 运算放大器 | ACTIVE | 音频运算放大器 | 1 | 7.5 | [5 empty] | 16 |  |  |  |  | 8PDIP, 8SOIC | 12.25¦1ku
OPA827 | 低噪声、高精度、JFET 输入运算放大器 | ACTIVE | 音频运算放大器 | 1 | 5.2 | [5 empty] | 22 |  |  |  | 30 | 8MSOP, 8SOIC | 3.75¦1ku
OPA835 | 超低功耗、轨至轨输出、负轨输入、VFB 放大器 | ACTIVE | 音频运算放大器 | 1 | 0.25 |  |  |  | 9.3 |  | 31 | 1 | 56 | 22.5 | 40 | 10QFN, 6SOT-23 | .85¦1ku
OPA836 | 超低功耗、轨至轨输出、负轨输入 VFB 运算放大器 | ACTIVE | 音频运算放大器 | 1 | 1 |  |  |  | 4.6 |  | 118 | 1 | 205 | 100 | 50 | 10QFN, 6SOT-23 | .9¦1ku
RC4560 | 双路音频运算放大器 | ACTIVE | 音频运算放大器 | 2 | 2.85 |  |  | No |  |  | 15 |  |  |  |  | 8PDIP, 8SOIC, 8TSSOP | .41¦1ku
THS4521 | 极低功耗轨至轨输出全差动放大器 | ACTIVE | 音频运算放大器 | 1 | 1.25 |  |  |  | 4.6 |  | 95 | 1 | 145 | 50 | 55 | 8MSOP, 8SOIC | 1.1¦1ku
THS4522 | 极低功耗双通道轨至轨输出全差动放大器 | ACTIVE | 音频运算放大器 | 2 | 1.25 |  |  |  | 4.6 |  | 95 | 1 | 145 | 50 | 55 | 16TSSOP | 1.85¦1ku
THS4524 | 极低功耗四通道轨至轨输出全差动放大器 | ACTIVE | 音频运算放大器 | 4 | 1.25 |  |  |  | 4.6 |  | 95 | 1 | 145 | 50 | 55 | 38TSSOP | 3.15¦1ku