## Sheet1
Part Number | Description | Status | SubFamily | Speaker Channels | Speaker Output Power/Ch(W) | Speaker PSRR(dB) | Headphone Channels | Headphone Output Power/Ch(mW) | Headphone PSRR(dB) | Ground Centered Headphone | Audio Mode Control | Pin/Package | Approx. Price (US$) | Speaker Driver | Class-D
LM4835 | 具有 DC 音量控制和可选增益的立体声 2W 音频功率放大器 | ACTIVE | 音频子系统 | Stereo
LM4838 | 具有 DC 音量控制和可选增益的立体声 2W 音频功率放大器 | ACTIVE | 音频子系统 | Stereo
LM4844 | 具有 3D 增强功能的立体声 1.2W 音频子系统 | ACTIVE | 音频子系统 | Stereo | 1.2 | 71 |  | 80 | 78 |  | I2C
LM4845 | 具有可编程国家 3D 的输出电容器更少音频子系统 | ACTIVE | 音频子系统 | Stereo | 1.15 | 88 |  | 75 | 88 |  | I2C, SPI
LM4846 | 具有可编程国家 3D 的输出电容器更少音频子系统 | ACTIVE | 音频子系统 | Stereo | 1.15 | 88 |  | 75 | 88 |  | I2C, SPI
LM4855 | 集成音频放大器系统 | ACTIVE | 音频子系统 | Mono | 1.1 | 57 |  | 115 | 63 |  | SPI
LM48560 | High Voltage Class H Ceramic Speaker Driver with Automatic Level Control | ACTIVE | 音频子系统
LM4857 | 具有 3D 增强功能的立体声 1.2W 音频子系统 | ACTIVE | 音频子系统 | Stereo | 1.2 | 70 |  | 75 | 86 |  | I2C
LM4859 | 具有 3D 增强功能的立体声 1.2W 音频子系统 | ACTIVE | 音频子系统 | Stereo | 1.2 | 70 |  | 75 | 87 |  | I2C
LM4863 | 双路 2.2W 音频放大器和立体声耳机功能 | ACTIVE | 音频子系统 | Stereo
LM4873 | 双路 2.1W 音频放大器和立体声耳机功能 | ACTIVE | 音频子系统 | Stereo
LM49100 | 具有真实接地耳机放大器的单声道 AB 类音频子系统 | ACTIVE | 音频子系统 | Mono | 1.275 | 90 |  | 50 | 83 | Yes | I2C
LM49101 | 具有真实接地耳机放大器和听筒开关的单声道 AB 类音频子系统 | ACTIVE | 音频子系统 | Mono | 1.3 | 90 |  | 45 | 85 | Yes | I2C
LM49120 | 具有单声道 AB 类扬声器放大器和立体声 OCL/SE 耳机放大器的音频子系统 | ACTIVE | 音频子系统 | Stereo | 1.3 | 83 |  | 85 | 84 |  | I2C
LM49150 | 具有听筒驱动器和立体声接地参考耳机放大器的单声道 D 类音频子系统 | ACTIVE | 音频子系统 | Mono | 1.25 | 91 |  | 42 | 91 | Yes | I2C
LM49151 | 具有听筒驱动器、接地参考耳机放大器、扬声器保护、无夹（带夹控制）的单声道 D 类子系统 | ACTIVE | 音频子系统 | Mono | 1.25 | 91 |  | 42 | 91 | Yes | I2C
LM49153 | 具有 G 类耳机放大器 D 类扬声器放大器 噪声闸和扬声器保护的单声道音频子系统 | ACTIVE | 音频子系统 | Mono | 1.35 | 72 |  | 25 | 94 | Yes | I2C
LM49155 | 上行噪声抑制和下行 SNR 增强模拟音频子系统 | ACTIVE | 音频子系统
LM49200 | 具有真实接地耳机放大器的立体声 AB 类音频子系统 | ACTIVE | 音频子系统 | Stereo | 1.25 | 90 |  | 38 | 90 | Yes | I2C
LM4925 | 2 Cell, Single Ended Output, 40mW Stereo Headphone Audio Amplifier | ACTIVE | 音频子系统
LM49250 | 具有接地参考耳机放大器的增强型排放抑制立体声 D 类音频子系统 | ACTIVE | 音频子系统 | Stereo | 1.23 | 95 |  | 45 | 95 | Yes | I2C
LM49251 | 具有 G 类耳机放大器和 D 类扬声器放大器（带扬声器保护）的立体声音频子系统 | ACTIVE | 音频子系统 | Stereo | 1.37 | 77 |  | 20 | 83 | Yes | I2C
LM4927 | 2.5 Watt Fully Differential Audio Power Amplifier With Shutdown | ACTIVE | 音频子系统
LM49270 | 具有 OCL 耳机放大器、3D 增强功能和耳机感应的免滤波 2.2W D 类音频子系统 | ACTIVE | 音频子系统 | Stereo | 1.06 | 75 |  | 90 | 79 |  | I2C
LM4929 | LM4929 Stereo 40mW Low Noise Headphone Amplifier with OCL Outpu | ACTIVE | 音频子系统
LM4936 | 具有音量控制和可选控制接口的立体声 2W 音频功率放大器 | ACTIVE | 音频子系统 | Stereo | 1.25 | 55 |  | 90 | 57 |  | I2C, SPI
LM4938 | Stereo 2W Audio Power Amplifiers with DC Volume Control and Selectable Gain | ACTIVE | 音频子系统
LM4946 | 具有可编程国家 3D 的输出电容器更少音频子系统 | ACTIVE | 音频子系统 | Stereo | 1.3 | 76 |  | 85 | 84 |  | I2C, SPI
LM4947 | 具有 OCL 耳机放大器和国家 3D 的单声道 D 类和立体声音频子系统 | ACTIVE | 音频子系统 | Stereo | 1.19 | 79 |  | 87 | 83 |  | I2C
LM4949 | 具有 OCL 耳机放大器的立体声 D 类音频子系统 | ACTIVE | 音频子系统 | Stereo | 1.19 | 73 |  | 89 | 75 |  | I2C
TPA2000D4 | 具有立体声 AB 类耳机驱动的 2W 立体声 D 类音频放大器 | ACTIVE | 音频子系统 | Stereo |  |  | Stereo |  |  |  |  | 32HTSSOP | 2.10 ¦ 1ku
TPA2050D4 | 具有立体声 D 类放大器和 DirectPath™ 耳机放大器的 1.4W/通道 2 输入音频子系统 | ACTIVE | 音频子系统 | Stereo | 1.4 | 77.7 | Stereo | 145 | 78.5 | Yes | I2C | 25DSBGA | 1.10 ¦ 1ku |  | ✓
TPA2051D3 | 具有 SmartGain™ 单声道 D 类放大器和 DirectPath™ 耳机放大器的 2.9W 3 输入音频子系统 | ACTIVE | 音频子系统 | Mono | 2.9 | 75 | Stereo | 25 | 80 | Yes | I2C | 25DSBGA | 0.75 ¦ 1ku | ✓ | ✓
TPA2054D4A | 具有立体声 D 类放大器和 DirectPath™ 耳机放大器的 1.4W/通道 3 输入音频子系统 | ACTIVE | 音频子系统 | Stereo | 2.4 | 77.7 | Stereo | 145 | 78.5 | Yes | I2C | 25DSBGA | 1.20 ¦ 1ku |  | ✓
TPA6010A4 | 具有立体声耳机驱动、音量控制和重低音强化功能的立体声 AB 类音频放大器 | ACTIVE | 音频子系统 | Stereo |  |  | Stereo |  |  |  |  | 28HTSSOP | 2.25 ¦ 1ku
TPA6011A4 | 具有音量控制和立体声耳机驱动的立体声 AB 类音频放大器 | ACTIVE | 音频子系统 | Stereo |  |  | Stereo |  |  |  |  | 24HTSSOP | 1.20 ¦ 1ku
TPA6012A4 | 具有高级 DC 音量控制的 2W 立体声音频功率放大器 | ACTIVE | 音频子系统 | Stereo |  |  | Stereo |  |  |  |  | 24HTSSOP | 1.20 ¦ 1ku
TPA6013A4 | 具有高级 DC 音量控制的 3W 立体声音频功率放大器 | ACTIVE | 音频子系统 | Stereo |  |  | Stereo |  |  |  |  | 24HTSSOP | 1.30 ¦ 1ku
TPA6021A4 | 具有音量控制和立体声耳机驱动的立体声 AB 类音频放大器 | ACTIVE | 音频子系统 | Stereo |  |  | Stereo |  |  |  |  | 20PDIP | 1.10 ¦ 1ku
TPA6030A4 | 宽电源电压低功耗 AB 类音频放大器 | ACTIVE | 音频子系统 | Stereo |  |  | Stereo |  |  |  |  | 28HTSSOP | 1.40 ¦ 1ku
TPA6040A4 | 具有 DirectPath(TM) 耳机和稳压器的 2W 立体声音频功率放大器 | ACTIVE | 音频子系统 | Stereo | 2.3 |  | Stereo |  |  | Yes |  | 32QFN | 0.99 ¦ 1ku
TPA6041A4 | 具有 DirectPath(TM) 耳机和稳压器的 2W 立体声音频功率放大器 | ACTIVE | 音频子系统 | Stereo | 2.6 |  | Stereo |  |  | Yes |  | 32QFN | 0.99 ¦ 1ku
TPA6043A4 | 具有 DirectPath(TM) 耳机和稳压器的 2W 立体声音频功率放大器 | ACTIVE | 音频子系统 | Stereo | 2.3 |  | Stereo |  |  | Yes |  | 32QFN | 0.99 ¦ 1ku
TPA6045A4C | 具有 DirectPath (TM) 立体声耳机驱动和稳压器的 2W 立体声音频功率放大器 | ACTIVE | 音频子系统 | Stereo | 2.6 |  | Stereo |  |  | Yes |  | 32QFN | 0.99 ¦ 1ku
TPA6047A4 | 具有 DirectPath (TM) 立体声耳机驱动和稳压器的 2W 立体声音频功率放大器 | ACTIVE | 音频子系统 | Stereo | 2.6 |  | Stereo |  |  | Yes |  | 32QFN | 0.99 ¦ 1ku