## Sheet1
Part Number | Description | Status | SubFamily | 16-bit Timers | ADC | Approx. Price (US$) | Brown Out Reset | Brown Out Reset | Comparators | Flash(KB) | Frequency(MHz) | GPIO | Operating Temperature Range(C) | Pin/Package | Program Memory(kB) | SRAM(B) | Watchdog | Watchdog Timer
MSP430F2232-Q1 | 具有 8kB 闪存和 512B RAM 的汽车类 16 位超低功耗微控制器 | PREVIEW | 汽车电子 MSP430 |  | 10-bit SAR |  | Yes |  |  | 8 | 12 | 32 | -40 to 105 | 40VQFN, 38TSSOP |  | 512 | Yes
MSP430F2234-Q1 | 具有 8kB 闪存和 512B RAM 的汽车类 16 位超低功耗微控制器 | PREVIEW | 汽车电子 MSP430 |  | 10-bit SAR |  | Yes |  |  | 8 |  | 32 | -40 to 105 | 38TSSOP, 40VQFN |  | 512 | Yes
MSP430F2252-Q1 | 具有 16kB 闪存和 512B RAM 的汽车类 16 位超低功耗微控制器 | PREVIEW | 汽车电子 MSP430 |  | 10-bit SAR |  | Yes |  |  | 16 |  | 32 | -40 to 105 | 38TSSOP, 40VQFN |  | 512 | Yes
MSP430F2254-Q1 | 具有 16kB 闪存和 512B RAM 的汽车类 16 位超低功耗微控制器 | PREVIEW | 汽车电子 MSP430 |  | 10-bit SAR |  | Yes |  |  | 16 |  | 32 | -40 to 105 | 38TSSOP, 40VQFN |  | 512 | Yes
MSP430F2272-Q1 | 具有 32kB 闪存和 1K RAM 的汽车类 16 位超低功耗微控制器 | PREVIEW | 汽车电子 MSP430 |  | 10-bit SAR |  | Yes |  |  | 32 |  | 32 | -40 to 105 | 38TSSOP, 40VQFN |  | 1024 | Yes
MSP430F2274-Q1 | 具有 32kB 闪存和 1K RAM 的汽车类 16 位超低功耗微控制器 | PREVIEW | 汽车电子 MSP430 |  | 10-bit SAR |  | Yes |  |  | 32 |  | 32 | -40 to 105 | 38TSSOP, 40VQFN |  | 1024 | Yes
MSP430G2001-Q1 | MSP430G2x01-Q1、MSP430G2x11-Q1 汽车电子混合信号微处理器 | ACTIVE | 汽车电子 MSP430 | 0.5 |  | 0.41 ¦ 1ku | Yes |  |  | 0.5 | 16 | 10 | -40 to 105, -40 to 85 | 14TSSOP, 16QFN | 0.5 | 128 | Yes
MSP430G2101-Q1 | MSP430G2x01-Q1、MSP430G2x11-Q1 汽车电子混合信号微处理器 | ACTIVE | 汽车电子 MSP430 | 1 |  | 0.55 ¦ 1ku | Yes |  |  | 1 | 16 | 10 | -40 to 105, -40 to 85 | 14TSSOP, 16QFN | 1 | 128 | Yes
MSP430G2111-Q1 | MSP430G2x01-Q1、MSP430G2x11-Q1 汽车电子混合信号微处理器 | ACTIVE | 汽车电子 MSP430 | 1 | Slope | 0.55 ¦ 1ku | Yes | ✓ | Yes | 1 | 16 | 10 | -40 to 105, -40 to 85 | 14TSSOP, 16QFN | 1 | 128 | Yes | ✓
MSP430G2121-Q1 | MSP430G2x21、MSP430G2x31 混合信号微处理器 | ACTIVE | 汽车电子 MSP430 | 1 |  | 0.55 ¦ 1ku | Yes |  |  | 1 | 16 | 10 | -40 to 105, -40 to 85 | 14TSSOP, 16QFN | 1 | 128 | Yes
MSP430G2131-Q1 | MSP430G2x21、MSP430G2x31 混合信号微处理器 | ACTIVE | 汽车电子 MSP430 | 1 | 10-bit SAR | 0.60 ¦ 1ku | Yes |  |  | 1 | 16 | 10 | -40 to 105, -40 to 85 | 14TSSOP, 16QFN | 1 | 128 | Yes
MSP430G2201-Q1 | MSP430G2x01-Q1、MSP430G2x11-Q1 汽车电子混合信号微处理器 | ACTIVE | 汽车电子 MSP430 | 1 |  | 0.55 ¦ 1ku | Yes |  |  | 2 | 16 | 10 | -40 to 105, -40 to 85 | 14TSSOP, 16QFN | 2 | 128 | Yes
MSP430G2211-Q1 | MSP430G2x01-Q1、MSP430G2x11-Q1 汽车电子混合信号微处理器 | ACTIVE | 汽车电子 MSP430 | 1 | Slope | 0.60 ¦ 1ku | Yes |  | Yes | 2 | 16 | 10 | -40 to 105, -40 to 85 | 14QFN, 14TSSOP, 16QFN | 2 | 128 | Yes
MSP430G2221-Q1 | MSP430G2x21、MSP430G2x31 混合信号微处理器 | ACTIVE | 汽车电子 MSP430 | 1 |  | 0.60 ¦ 1ku | Yes |  |  | 2 | 16 | 10 | -40 to 105, -40 to 85 | 14TSSOP, 16QFN | 2 | 128 | Yes
MSP430G2231-Q1 | MSP430G2x21、MSP430G2x31 混合信号微处理器 | ACTIVE | 汽车电子 MSP430 | 1 | 10-bit SAR | 0.65 ¦ 1ku | Yes |  |  | 2 | 16 | 10 | -40 to 105, -40 to 85 | 14TSSOP, 16QFN | 2 | 128 | Yes