## Sheet1
Part Number | Description | Status | SubFamily | Frequency(MHz) | Flash(KB) | SRAM(B) | GPIO | Timers - 16-bit | Watchdog | Real-Time Clock | Brown Out Reset | SVS | DMA | Multiplier | Comparators | Temp Sensor | ADC | ADC Channels | LCD Segments | Other Integrated Peripherals | Numeric Price for Sort | Pin/Package | USCI_A (UART/LIN/IrDA/SPI) | USCI_B (I2C & SPI)
CC430F5133 | 16 位超低功耗 MCU，具有 8KB 闪存、2KB RAM、CC1101 无线电、AES-128、12 位 ADC 和 USCI | ACTIVE | CC430 RF SoC系列 | 20 | 8 | 2048 | 30 | 2 | Yes | Yes | Yes | Yes | Yes | 32x32 | Yes | Yes | 12-bit SAR | 6 |  | 32-bit HW Multi, A/Sync Serial Comm USCI, AES-128 En/Decrypt, CRC16, DMA, RTC, Sub 1GHz RF Transceiver, Universal Clock | 2.5 | 48VQFN | 1 | 1
CC430F5135 | 16 位超低功耗 MCU，具有 16KB 闪存、2KB RAM、CC1101 无线电、AES-128、12 位 ADC 和 USCI | ACTIVE | CC430 RF SoC系列 | 20 | 16 | 2048 | 30 | 2 | Yes | Yes | Yes | Yes | Yes | 32x32 | Yes | Yes | 12-bit SAR | 6 |  | 32-bit HW Multi, A/Sync Serial Comm USCI, AES-128 En/Decrypt, CRC16, DMA, RTC, Sub 1GHz RF Transceiver, Universal Clock | 2.6 | 48VQFN | 1 | 1
CC430F5137 | 16 位超低功耗 MCU、32KB 闪存、4KB RAM、CC1101 无线电、AES-128、12 位 ADC、USCI | ACTIVE | CC430 RF SoC系列 | 20 | 32 | 4096 | 30 | 2 | Yes | Yes | Yes | Yes | Yes | 32x32 | Yes | Yes | 12-bit SAR | 6 |  | 32-bit HW Multi, A/Sync Serial Comm USCI, AES-128 En/Decrypt, CRC16, DMA, RTC, Sub 1GHz RF Transceiver, Universal Clock | 2.7 | 48VQFN | 1 | 1
CC430F6125 | 16 位超低功耗 MCU，具有 16KB 闪存、2KB RAM、CC1101 无线电、AES-128、USCI 和 LCD 驱动器 | ACTIVE | CC430 RF SoC系列 | 20 | 16 | 2048 | 44 | 2 | Yes | Yes | Yes | Yes | Yes | 32x32 | Yes |  |  |  | 96 | 32-bit HW Multi, A/Sync Serial Comm USCI, AES-128 En/Decrypt, CRC16, DMA, LCD, RTC, Sub 1GHz RF Transceiver, Universal Clock | 2.8 | 64VQFN | 1 | 1
CC430F6126 | 16 位超低功耗 MCU，具有 32KB 闪存、2KB RAM、CC1101 无线电、AES-128、USCI 和 LCD 驱动器 | ACTIVE | CC430 RF SoC系列 | 20 | 32 | 2048 | 44 | 2 | Yes | Yes | Yes | Yes | Yes | 32x32 | Yes |  |  |  | 96 | 32-bit HW Multi, A/Sync Serial Comm USCI, AES-128 En/Decrypt, CRC16, DMA, LCD, RTC, Sub 1GHz RF Transceiver, Universal Clock | 2.9 | 64VQFN | 1 | 1
CC430F6127 | 16 位超低功耗 MCU，具有 32KB 闪存、4KB RAM、CC1101 无线电、AES-128、USCI 和 LCD 驱动器 | ACTIVE | CC430 RF SoC系列 | 20 | 32 | 4096 | 44 | 2 | Yes | Yes | Yes | Yes | Yes | 32x32 | Yes |  |  |  | 96 | 32-bit HW Multi, A/Sync Serial Comm USCI, AES-128 En/Decrypt, CRC16, DMA, LCD, RTC, Sub 1GHz RF Transceiver, Universal Clock | 3 | 64VQFN | 1 | 1
CC430F6135 | 16 位超低功耗 MCU、16KB 闪存、2KB RAM、CC1101 无线电、AES-128、12 位 ADC、USCI、LCD 驱动器 | ACTIVE | CC430 RF SoC系列 | 20 | 16 | 2048 | 44 | 2 | Yes | Yes | Yes | Yes | Yes | 32x32 | Yes | Yes | 12-bit SAR | 8 | 96 | 32-bit HW Multi, A/Sync Serial Comm USCI, AES-128 En/Decrypt, CRC16, DMA, LCD, RTC, Sub 1GHz RF Transceiver, Universal Clock | 3 | 64VQFN | 1 | 1
CC430F6137 | 16 位超低功耗 MCU、32KB 闪存、4KB RAM、CC1101 无线电、AES-128、12 位 ADC、USCI、LCD 驱动器 | ACTIVE | CC430 RF SoC系列 | 20 | 32 | 4096 | 44 | 2 | Yes | Yes | Yes | Yes | Yes | 32x32 | Yes | Yes | 12-bit SAR | 8 | 96 | 32-bit HW Multi, A/Sync Serial Comm USCI, AES-128 En/Decrypt, CRC16, DMA, LCD, RTC, Sub 1GHz RF Transceiver, Universal Clock | 3.1 | 64VQFN | 1 | 1