## Sheet1
Part Number | Description | Status | SubFamily | ADC Sample Rate (kSPS) | ADC Resolution(Bits) | Inputs | Jitter(ps) | Output | Power Supply(V) | Sampling Rate(Max)(kHz) | Control Mode | Operating Temperature Range(C) | Pin/Package | Approx. Price (US$)
DIX4192 | 数字音频接口发送器 | ACTIVE | 数字音频收发器 (Tx/Rx) |  |  | PCM, S/PDIF |  |  | 1.8 - 3.3 | 192 | SPI, I2C, Hardware | -40 to 85 | 48TQFP | 3.95 ¦ 1ku
DIX9211 | 216kHz 数字音频接口收发器 (DIX) | ACTIVE | 数字音频收发器 (Tx/Rx) |  |  | PCM, S/PDIF | 50 | PCM, S/PDIF | 2.9 - 3.6 | 216 | SPI, I2C, Hardware | -40 to 85 | 48LQFP | 3.95 ¦ 1ku
PCM9211 | 具有立体声 ADC 和路由的 216kHz 数字音频接口收发器 (DIX) | ACTIVE | 数字音频收发器 (Tx/Rx) | 96 | 24 | PCM, S/PDIF, ADC | 50 | PCM, S/PDIF | 4.5-5.5 for Analog, 2.9-3.6 for DIX | 216 | SPI, I2C, Hardware | -40 to 85 | 48LQFP | 3.95 ¦ 1ku
SRC4382 | 2 通道采样率转换器，具有数字音频接口接收器和发送器 | ACTIVE | 数字音频收发器 (Tx/Rx) | [5 empty] | 1.8, 3.3 |  | SW (SPI), H/W | -40 to 85 | 48TQFP | 6.50 ¦ 1ku
SRC4392 | 2 通道采样率转换器，具有数字音频接口接收器和发送器 | ACTIVE | 数字音频收发器 (Tx/Rx) | [5 empty] | 1.8, 3.3 |  | SW (SPI), H/W | -40 to 85 | 48TQFP | 8.50 ¦ 1ku