## Sheet1
Part Number | Description | Status | SubFamily | Ground-Centered (DirectPath) | Small-Signal Bandwidth(Typ)(MHz) | Slew Rate(Typ)(V/us) | Input Offset (+/-)(Max)(uV) | Common Mode Input Range(Min)(V) | CMRR(Min)(dB) | Gain(V/V) | Vmin(V) | Vmax(V) | Quiescent Current (+/-)(Typ)(mA) | Number of Channels | Approx. Price (US$)
DRV134 | 音频平衡线路驱动器 | ACTIVE | 专业音频线路驱动器 |  | 1.5 | 15 |  | 15 | 46 | 2 | 9 | 36 | 5.2 |  | 1.95 ¦ 1ku
DRV135 | 音频平衡线路驱动器 | ACTIVE | 专业音频线路驱动器 |  | 1.5 | 15 |  | 15 | 46 | 2 | 9 | 36 | 5.2 |  | 1.95 ¦ 1ku
DRV600 | 2Vrm DirectPath™ 无杂声固定输入增益线路驱动器 | ACTIVE | 2V/3Vrms 线路驱动器 | ✓ | 3.2 | 2.2 |  |  |  | 1.5 | 1.8 | 4.5 | 8 |  | 0.95 ¦ 1ku
DRV601 | 2Vrm DirectPath™ 无杂声可变输入增益线路驱动器 | ACTIVE | 2V/3Vrms 线路驱动器 | ✓ | 3.2 | 2.2 |  |  |  | Adjustable | 1.8 | 4.5 | 8 |  | 0.75 ¦ 1ku
DRV602 | 具有差动输入的 2Vrm DirectPath™ 无杂声可变输入增益线路驱动器 | ACTIVE | 2V/3Vrms 线路驱动器 | ✓ | 8 | 4.5 |  | -3.3 to 2 |  | Adjustable | 3 | 5.5 | 11 |  | 0.70 ¦ 1ku
DRV603 | 具有差动输入的 3Vrm DirectPath™ 无杂声可变输入增益线路驱动器 | ACTIVE | 2V/3Vrms 线路驱动器 | ✓ | 8 | 4.5 |  | -3.3 to 2 |  | Adjustable | 3 | 5.5 | 11 |  | 0.85 ¦ 1ku
DRV604 | DirectPath'tm' 2Vrms Line driver & HP amp w. adjustable gain | ACTIVE | 2V/3Vrms 线路驱动器 | ✓ | 8 | 4.5 |  | -3 to 2 |  | Adjustable | 3 | 3.7 | 11 |  | 1.00 ¦ 1ku
DRV612 | 具有可编程固定增益的 DirectPath™ 2Vrms 线路驱动器 | ACTIVE | 2V/3Vrms 线路驱动器 | ✓ | 8 | 4.5 |  |  |  | Adjustable | 4 | 3 | 14 |  | 0.60 ¦ 1ku
DRV632 | 具有可调节增益的 DirectPath™、2VRMS 线路驱动器 | ACTIVE | 2V/3Vrms 线路驱动器 | ✓ | 8 | 4.5 |  | -2 to 2 |  | Adjustable | 3 | 4 | 14 |  | 0.50 ¦ 1ku
INA134 | 音频差动线路接收器，0dB (G=1) | ACTIVE | 专业音频线路接收器 |  | 3.1 | 14 | 1000 | 25 | 74 | 1 | 8 | 36 | 2.4 | 1 | 1.05 ¦ 1ku
INA137 | 音频差动线路接收器、+-6dB（G=1/2 或 2） | ACTIVE | 专业音频线路接收器 |  | 4 | 14 | 1000 | 25 | 74 | 0.5, 2 | 8 | 36 | 2.4 | 1 | 1.05 ¦ 1ku
INA2134 | 音频差动线路接收器，0dB (G=1) | ACTIVE | 专业音频线路接收器 |  | 3.1 | 14 | 1000 | 25 | 74 | 1 | 8 | 36 | 2.4 | 2 | 1.70 ¦ 1ku
INA2137 | 音频差动线路接收器、+-6dB（G=1/2 或 2） | ACTIVE | 专业音频线路接收器 |  | 4 | 14 | 1000 | 25 | 74 | 0.5, 2 | 8 | 36 | 2.4 | 2 | 1.70 ¦ 1ku