## Sheet1
Part Number | Description | Status | SubFamily | Bandwidth at G=100(Min)(kHz) | CMRR(Min)(dB) | Gain(V/V) | Input Bias Current (+/-)(Max)(nA) | Input Offset Drift (+/-)(Max)(uV/Degrees Celsius) | Noise at 1kHz(Typ)(nV/rt(Hz)) | Non-Linearity (+/-)(Max)(%) | Output Offset (+/-)(Max)(uV) | Pin/Package | Vs(Min)(V) | Vs(Max)(V) | Output Offset Drift (+/-)(Max)(uV/Degrees Celsius) | Quiescent Current (+/-)(Typ)(mA) | Dual Supply | Single Supply
INA101 | 极高精度仪表放大器 | ACTIVE | 双电源 | 25 | 106 | 1 to 1000 |  |  |  | 0.002 |  | 14PDIP, 16SOIC | 10 | 40 |  | 6.7
INA110 | 快速建立 FET 输入极高精度的仪表放大器 | ACTIVE | 双电源 | 470 | 106 | 1, 10, 100, 1000 | 0.05 | 2 | 10 | 0.01 | 3000/G | 16PDIP, 16SOIC | 12 | 36 | 50/G | 3
INA111 | 高速 FET 输入仪器放大器 | ACTIVE | 双电源 | 450 | 106 | 1 to 1000 | 0.02 | 5 | 10 | 0.005 | 2000/G | 16SOIC, 8PDIP | 12 | 36 | 2000/G | 3.3
INA114 | 精密仪器放大器 | ACTIVE | 双电源 | 10 | 110 | 1 to 10000 | 2 | 0.25 | 11 | 0.002 | 100/G | 16SOIC, 8PDIP | 4.5 | 36 | 5/G | 2.2
INA115 | 精密仪器放大器 | ACTIVE | 双电源 | 10 | 110 | 1 to 10000 | 2 | 0.25 | 11 | 0.002 | 100/G | 16SOIC | 4.5 | 36 | 5/G | 2.2
INA116 | 超低输入偏置电流仪表放大器 | ACTIVE | 双电源 | 70 | 86 | 1 to 1000 | 2.5e-05 | 5 | 28 | 0.005 | 2000/G | 16PDIP, 16SOIC | 9 | 36 |  | 1
INA121 | FET 输入、低功耗仪表放大器 | ACTIVE | 双电源 | 50 | 96 | 1 to 10000 | 0.05 | 5 | 20 | 0.005 | 500/G | 8PDIP, 8SOIC | 4.5 | 36 | 20/G | 0.45
INA126 | 微功耗仪器放大器单路和双路版本 | ACTIVE | 双电源 | 9 | 83 | 5 to 10000 | 25 | 3 | 35 | 0.002 |  | 8MSOP, 8PDIP, 8SOIC | 2.7 | 36 |  | 0.175
INA128 | 精密低功耗仪器放大器 | ACTIVE | 双电源 | 200 | 120 | 1 to 10000 | 5 | 0.5 | 8 | 0.012 |  | 8PDIP, 8SOIC | 4.5 | 36 | 20/G | 0.7
INA128-HT | 高温精密低功耗仪表放大器。 | HiRel | 双电源 | 200 | 120 | 1 to 10000 | 5 | 0.5 | 8 | 0.012 |  | 8SOIC | 4.5 | 36 | 20/G | 0.7
ACTIVE
INA129 | 精密低功耗仪器放大器 | ACTIVE | 双电源 | 200 | 120 | 1 to 10000 | 5 | 0.5 | 8 | 0.002 | 500/G | 8PDIP, 8SOIC | 4.5 | 36 | 20/G | 0.7
INA129-EP | 增强型产品精密低功耗仪器放大器 | HiRel | 双电源 | 200 | 120 | 1 to 10000 | 5 | 0.5 | 8 | 0.002 | 500/G | 8SOIC | 4.5 | 36 | 20/G | 0.7
ACTIVE
INA129-HT | 高温精密低功耗仪表放大器 | HiRel | 双电源 | 200 | 113 | 1 to 10000 | 50 | 850 | 20 | 0.7 | 500/G | 8CDIP SB, 8CFP | 4.5 | 36 | 20/G | 2
ACTIVE
INA131 | 精密 G = 100 仪器放大器 | ACTIVE | 双电源 | 70 | 110 | 100 | 2 | 0.25 | 12 | 0.002 | 500/G | 8PDIP | 4.5 | 36 |  | 2.2
INA141 | 精密低功耗 G = 10,100 仪表放大器 | ACTIVE | 双电源 | 200 | 117 | 10, 100 | 5 | 0.5 | 8 | 0.002 |  | 8SOIC | 4.5 | 36 |  | 0.75
INA2126 | 微功耗仪表放大器单路和双路版本 | ACTIVE | 双电源 | 9 | 83 | 5 to 10000 | 25 | 3 | 35 | 0.012 |  | 16PDIP, 16SOIC, 16SSOP/QSOP | 2.7 | 36 |  | 0.175
PGA280 | 零漂移、HV 可编程增益放大器 | ACTIVE | 双电源 |  | 130 | 1/8, 1/4, 1/2, 1, 2, 4, 8, 16, 32, 64, 128 | 2 | 0.2 | 20 | 0.0001 |  | 24TSSOP | 10 | 36 |  | 3