## Sheet1
型号 | Description | Status | SubFamily | IO Capacitance(Typ)(pF) | Number of Channels | USB Full Speed | IEC 61000-4-2 Air-Gap(+/- kV) | 1394 / Firewire | DisplayPort | HDMI | IEC 61000-4-2 Contact(+/- kV) | PCIE | Serial ATA / eSATA | USB High Speed | USB SUPER SPEED | Differential Capacitance(pF) | Breakdown Voltage(Min)(V) | IO Leakage Current(nA) | Operating Temperature Range(°C) | Pin/Package | Approx. Price (US$)
SN65220 | 单路通用串行总线端口瞬态抑制器 | ACTIVE | ESD 解决方案 | 35 | 2 | [11 empty] | 7 | 1000 | -40 to 85 | 4DSBGA, 6SOT-23 | 0.26 ¦ 1ku
SN65220-Q1 | 汽车类单 USB 端口瞬态抑制器 | ACTIVE | ESD 解决方案 | 35 | 2 | [11 empty] | 7 |  | -40 to 85 | 6SOT-23 | 0.34 ¦ 1ku
SN65240 | 双路通用串行总线端口瞬态抑制器 | ACTIVE | ESD 解决方案 | 35 | 4 | [11 empty] | 7 | 1000 | -40 to 85 | 8PDIP, 8TSSOP | 0.42 ¦ 1ku
SN75240 | 双路 USB 端口瞬态抑制器 | ACTIVE | ESD 解决方案 | 35 | 4 | [11 empty] | 7 | 1000 | 0 to 70 | 8PDIP, 8TSSOP | 0.42 ¦ 1ku
TPD2E001 | 用于高速数据接口的低电容 2 通道 +/-15KV ESD 保护阵列 | ACTIVE | ESD 解决方案 | 1.5 | 2 |  | +/-15 |  |  |  | +/-8 | [5 empty] | 11 | 1 | -40 to 85 | 4SOP, 5SOT, 6SON | 0.15 ¦ 1ku
TPD2E001-Q1 | 用于高速数据接口的汽车类低电容 2 通道 +/-15kV ESD 保住阵列 | ACTIVE | ESD 解决方案 | 1.5 | 2 |  | +/-15 |  |  |  | +/-8 | [5 empty] | 11 | 1 | -40 to 85 | 5SOT | 0.17 ¦ 1ku
TPD2E007 | 用于 AC 信号数据接口的 2 通道 ESD 保护阵列 | ACTIVE | ESD 解决方案 | 15 | 2 |  | +/-15 |  |  |  | +/-8 | [5 empty] | +/-14 | 50 | -40 to 85 | 3SC70, 4DSLGA | 0.20 ¦ 1ku
TPD2E009 | 用于高速数据接口的 2 通道 ESD 保护阵列 | ACTIVE | ESD 解决方案 | 0.7 | 2 |  | +/-8 |  |  |  | +/-8 |  |  |  |  | 0.01 | 9 | 10 | -40 to 85 | 3SOT, 3SOT-23, 6SON | 0.15 ¦ 1ku
TPD2EUSB30 | 用于超高速 (6 GBPS) USB 3.0 接口的 2 通道 ESD 解决方案 | ACTIVE | ESD 解决方案 | 0.7 | 2 |  | +/- 8 |  |  |  | +/- 8 |  |  |  |  | 0.01 | 9 | 10 | -40 to 85 | 3SOT | 0.15 ¦ 1ku
TPD2EUSB30A | 用于高速低电压接口的双通道 ESD/ 电涌解决方案 | ACTIVE | ESD 解决方案 | 0.7 | 2 |  | +/- 8 |  |  |  | +/- 8 |  |  |  |  | 0.05 | 4.5 | 10 | -40 to 85 | 3SOT | 0.15 ¦ 1ku
TPD2S017 | 具有串联电阻隔离的 2 通道超低钳位电压 ESD 解决方案 | ACTIVE | ESD 解决方案 | 1 | 2 | [5 empty] | +/-11 |  |  |  |  | 0.02 | 11 | 10 | -40 to 85 | 6SOT-23 | 0.14 ¦ 1ku
TPD3E001 | 用于高速数据接口的低电容 3 通道 +/-15KV ESD 保护阵列 | ACTIVE | ESD 解决方案 | 1.5 | 3 |  | +/-15 |  |  |  | +/-8 | [5 empty] | 11 | 1 | -40 to 85 | 5SOT, 6SON | 0.15 ¦ 1ku
TPD4E001 | 用于高速数据接口的低电容 4 通道 +/-15kV ESD 保护阵列 | ACTIVE | ESD 解决方案 | 1.5 | 4 |  | +/-15 |  |  |  | +/-8 | [5 empty] | 11 | 1.5 | -40 to 85 | 6SC70, 6SON, 6SOT, 6SOT-23 | 0.17 ¦ 1ku
TPD4E002 | 具有 +/-15kV ESD 保护的四路低电容阵列 | ACTIVE | ESD 解决方案 | 11 | 4 |  | +/-15 |  |  |  | +/-15 | [5 empty] | 6 | 100 | -40 to 85 | 5SOT | 0.14 ¦ 1ku
TPD4E004 | 用于高速数据接口的 4 通道 ESD 保护阵列 | ACTIVE | ESD 解决方案 | 1.6 | 4 |  | +/-12 |  |  |  | +/-8 | [5 empty] | 6 | 1 | -40 to 85 | 6SON | 0.22 ¦ 1ku
TPD4EUSB30 | 用于超高速 (6 GBPS) USB 3.0 接口的 4 通道 ESD 解决方案 | ACTIVE | ESD 解决方案 | 0.8 | 4 |  | +/-8 |  |  |  | +/-8 |  |  |  |  | 0.05 | 8 | 10 | -40 to 85 | 10SON | 0.21 ¦ 1ku
TPD4S009 | 用于高速差分接口的 4 通道 ESD 解决方案 | ACTIVE | ESD 解决方案 | 0.8 | 4 |  | +/-9 |  |  |  | +/-8 |  |  |  |  | 0.05 | 9 | 10 | -40 to 85 | 10MSOP, 6SC70, 6SON, 6SOT-23 | 0.26 ¦ 1ku
TPD4S010 | 用于高速差分接口的 4 通道 ESD 解决方案 | ACTIVE | ESD 解决方案 | 0.8 | 4 |  | +/-9 |  |  |  | +/-8 |  |  |  |  | 0.05 | 9 | 10 | -40 to 85 | 10SON | 0.21 ¦ 1ku
TPD4S012 | 具有电源钳位的 4 通道 USB ESD 解决方案 | ACTIVE | ESD 解决方案 | 0.8 | 4 |  | +/-10 |  |  |  | +/-10 | [5 empty] | 6 | 10 | -40 to 85 | 6SON | 0.21 ¦ 1ku
TPD4S014 | 完整 USB 端口保护器件 | PREVIEW | ESD 解决方案 | 1.5 | 4 |  | +/-15 |  |  |  | +/-8 |  |  |  |  | 0.05 | 6V, 28V (VBUS) | 1000 | -40 to 85 | 10SON
TPD4S1394 | 具有带电插入检测电路的 Firewire ESD 钳位 | ACTIVE | ESD 解决方案 | 1.5 | 4 | [5 empty] | +/- 6 | [5 empty] | 4 |  | -40 to 85 | 8X2SON | 0.23 ¦ 1ku
TPD6E001 | 用于高速数据接口的低电容 6 通道 +/-15kV ESD 保护阵列 | ACTIVE | ESD 解决方案 | 1.5 | 6 |  | +/-15 |  |  |  | +/-8 | [5 empty] | 11 | 1 | -40 to 85 | 10UQFN, 12WQFN | 0.20 ¦ 1ku
TPD6E004 | 用于高速数据接口的低电容 6 通道 +/-15 kV ESD 保护阵列 | ACTIVE | ESD 解决方案 | 1.6 | 6 |  | +/-12 |  |  |  | +/-8 | [5 empty] | 6 | 1 | -40 to 85 | 8UQFN | 0.27 ¦ 1ku
TPD7S019 | 用于 VGA 端口的 7 通道集成 ESD 解决方案，具有集成电平转换器和 | ACTIVE | ESD 解决方案 | 2.5 | 7 | [5 empty] | ±8 | [5 empty] | 9 | 10 | -40 to 85 | 16SSOP/QSOP | 0.19 ¦ 1ku
TPD8E003 | 用于节省空间的便携式应用的八通道 ESD 阵列 | ACTIVE | ESD 解决方案 | 9 | 8 |  | +/- 15 |  |  |  | +/- 12 | [5 empty] | 6 | 100 | -40 to 85 | 8WSON | 0.18 ¦ 1ku
TPD8S009 | 用于 HDMI/DisplayPort 的 8 通道 ESD 解决方案 | ACTIVE | ESD 解决方案 | 0.8 | 8 |  | +/-9 |  |  |  | +/-8 |  |  |  |  | 0.05 | 9 | 10 | -40 to 85 | 15SON | 0.55 ¦ 1ku
TPD12S015 | 具有升压转换器、12C 电平转换器和高速 ESD 钳位的 HDMI 配套芯片 | ACTIVE | ESD 解决方案 | 1.3 | 12 | [5 empty] | +/-8 |  |  |  |  | 0.05 | 9 | 2500 | -40 to 85 | 28DSBGA | 0.80 ¦ 1ku
TPD12S015A | 具有升压 DC-DC、I2C 电平转换器和高速 ESD 钳位的 HDMI 配套芯片，用于便携式应用 | PREVIEW | ESD 解决方案 | 1.3 | 12 | [5 empty] | +/-8 |  |  |  |  | 0.05 | 9 | 2500 | -40 to 85 | 28DSBGA
TPD12S016 | 用于便携应用的超值 HDMI 配套芯片 | PREVIEW | ESD 解决方案 | 1 | 12 | [5 empty] | 8 |  |  |  |  | 0.05 | 9 | 1000 | -40 to 85 | 24UQFN
TPD12S520 | HDMI 接收器端口保护和接口设备 | ACTIVE | ESD 解决方案 | 0.9 | 12 | [5 empty] | +/-8 |  |  |  |  | 0.05 | 9 | 0.05 | -40 to 85 | 38TSSOP | 0.44 ¦ 1ku
TPD12S521 | HDMI 发送器端口保护和接口设备 | ACTIVE | ESD 解决方案 | 0.8 | 12 | [5 empty] | +/-8 |  |  |  |  | 0.05 | 9 | 10 | -40 to 85 | 38TSSOP | 0.47 ¦ 1ku