## Sheet1
Part Number | Description | Status | SubFamily | Brown Out Reset | Temp Sensor
MSP430F233 | 16 位超低功耗微控制器，具有 8KB 闪存、1KB RAM、12 位 ADC、USCI 和 HW 乘法器 | ACTIVE | 扩展温度
MSP430F235 | 16 位超低功耗微控制器，具有 16KB 闪存、2KB RAM、12 位 ADC、USCI 和 HW 乘法器 | ACTIVE | 扩展温度
MSP430F247 | 16 位超低功耗微控制器，具有 32KB 闪存、4KB RAM、12 位 ADC、2 个 USCI 和 HW 乘法器 | ACTIVE | 扩展温度
MSP430F248 | 16 位超低功耗微控制器，具有 48KB 闪存、4KB RAM、12 位 ADC、2 个 USCI 和 HW 乘法器 | ACTIVE | 扩展温度
MSP430F249 | 16 位超低功耗微控制器，具有 60KB 闪存、2KB RAM、12 位 ADC、2 个 USCI 和 HW 乘法器 | ACTIVE | 扩展温度
MSP430F2001 | 16 位超低功耗微控制器，1kB 闪存、128B RAM、比较器 | ACTIVE | 扩展温度
MSP430F2002 | 16 位超低功耗微控制器，2kB 闪存、128B RAM、10 位 SAR A/D、用于 SPI/I2C 的 USI | ACTIVE | 扩展温度
MSP430F2003 | 16 位超低功耗微控制器，1kB 闪存、128B RAM、16 位 Σ-Δ A/D，用于 SPI/I2C 的 USI | ACTIVE | 扩展温度
MSP430F2011 | 16 位超低功耗微控制器，2kB 闪存、128B RAM、比较器 | ACTIVE | 扩展温度
MSP430F2012 | 16 位超低功耗微控制器，具有 2kB 闪存、128B RAM、10 位 SAR A/D 和用于 SPI/I2C 的 USI | ACTIVE | 扩展温度
MSP430F2013 | 16 位超低功耗微控制器，2kB 闪存、128B RAM、16 位 Σ-Δ A/D，用于 SPI/I2C 的 USI | ACTIVE | 扩展温度
MSP430F2101 | 16 位超低功耗微控制器、1kB 闪存、128B RAM、比较器 | ACTIVE | 扩展温度
MSP430F2111 | 16 位超低功耗微控制器、2kB 闪存、128B RAM、比较器 | ACTIVE | 扩展温度
MSP430F2112 | 16 位超低功耗微控制器，具有 2kB 闪存、256B RAM、10 位 ADC 和 USCI | ACTIVE | 扩展温度
MSP430F2122 | 16 位超低功耗微控制器，具有 4kB 闪存、512B RAM、10 位 ADC 和 USCI | ACTIVE | 扩展温度
MSP430F2131 | 16 位超低功耗微控制器、8kB 闪存、256B RAM、比较器 | ACTIVE | 扩展温度
MSP430F2132 | 16 位超低功耗微控制器，具有 8kB 闪存、512B RAM、10 位 ADC 和 USCI | ACTIVE | 扩展温度
MSP430F2232 | 具有 8kB 闪存和 512B RAM 的 16 位超低功耗微控制器 | ACTIVE | 扩展温度
MSP430F2234 | 具有 8kB 闪存和 512B RAM 的 16 位超低功耗微控制器 | ACTIVE | 扩展温度
MSP430F2252 | 具有 16kB 闪存和 512B RAM 的 16 位超低功耗微控制器 | ACTIVE | 扩展温度
MSP430F2254 | 具有 16kB 闪存和 512B RAM 的 16 位超低功耗微控制器 | ACTIVE | 扩展温度
MSP430F2272 | 具有 32kB 闪存和 1K RAM 的 16 位超低功耗微控制器 | ACTIVE | 扩展温度
MSP430F2274 | 具有 32kB 闪存和 1K RAM 的 16 位超低功耗微控制器 | ACTIVE | 扩展温度
MSP430F2330 | MSP430F23x0 Mixed Signal Microcontroller | ACTIVE | 扩展温度
MSP430F2350 | MSP430F23x0 Mixed Signal Microcontroller | ACTIVE | 扩展温度
MSP430F2370 | MSP430F23x0 Mixed Signal Microcontroller | ACTIVE | 扩展温度
MSP430F2410 | 16 位超低功耗微控制器，具有 56KB 闪存、4KB RAM、12 位 ADC、2 个 USCI 和 HW 乘法器 | ACTIVE | 扩展温度
MSP430F2416 | 16 位超低功耗微控制器，具有 92KB 闪存、4KB RAM、12 位 ADC、2 个 USCI 和 HW 乘法器 | ACTIVE | 扩展温度
MSP430F2417 | 16 位超低功耗微控制器，具有 92KB 闪存、8KB RAM、12 位 ADC、2 个 USCI 和 HW 乘法器 | ACTIVE | 扩展温度
MSP430F2418 | 16 位超低功耗微控制器，具有 116KB 闪存、8KB RAM、12 位 ADC、2 个 USCI 和 HW 乘法器 | ACTIVE | 扩展温度
MSP430F2419 | 16 位超低功耗微控制器，具有 120KB 闪存、4KB RAM、12 位 ADC、2 个 USCI 和 HW 乘法器 | ACTIVE | 扩展温度
MSP430F2471 | 16 位超低功耗微控制器，具有 32KB 闪存、4KB RAM、2 个 USCI 和 HW 乘法器 | ACTIVE | 扩展温度
MSP430F2481 | 16 位超低功耗微控制器，具有 48KB 闪存、4KB RAM、2 个 USCI 和 HW 乘法器 | ACTIVE | 扩展温度
MSP430F2491 | 16 位超低功耗微控制器，具有 60KB 闪存、2KB RAM、2 个 USCI 和 HW 乘法器 | ACTIVE | 扩展温度
MSP430F2616 | 16 位超低功耗 MCU，具有 92KB 闪存、4KB RAM、12 位 ADC、双 DAC、2 个 USCI、HW 乘法器和 DMA | ACTIVE | 扩展温度
MSP430F2617 | 16 位超低功耗 MCU，具有 92KB 闪存、8KB RAM、12 位 ADC、双 DAC、2 个 USCI、HW 乘法器和 DMA | ACTIVE | 扩展温度
MSP430F2618 | 16 位超低功耗 MCU，具有 116KB 闪存、8KB RAM、12 位 ADC、双路 DAC、2 个 USCI、HW 乘法器和 DMA | ACTIVE | 扩展温度
MSP430F2619 | 16 位超低功耗 MCU，具有 92KB 闪存、4KB RAM、12 位 ADC、双 DAC、2 个 USCI、HW 乘法器和 DMA | ACTIVE | 扩展温度