## Sheet1
Part Number | Description | Status | SubFamily | Flash(KB) | SRAM(B) | GPIO | Cap touch I/O | Timers - 16-bit | Watchdog Timer | Brown Out Reset | USI:(I2C/SPI) | Comparators | Temp Sensor | ADC | ADC Channels | Numeric Price for Sort | Frequency(MHz) | USCI_A (UART/LIN/IrDA/SPI) | USCI_B (I2C & SPI)
MSP430G2001 | MSP430G2x01、MSP430G2x11 混合信号微处理器 | ACTIVE | G2xx 超值系列 | 0.5 | 128 | 10 |  | 1 | ✓ | Yes | [5 empty] | 0.34 | 16
MSP430G2001-Q1 | MSP430G2x01-Q1、MSP430G2x11-Q1 汽车电子混合信号微处理器 | ACTIVE | G2xx 超值系列 | 0.5 | 128 | 10 |  | 1 | ✓ | Yes | [5 empty] | 0.41 | 16
MSP430G2101 | MSP430G2x01、MSP430G2x11 混合信号微处理器 | ACTIVE | G2xx 超值系列 | 1 | 128 | 10 |  | 1 | ✓ | Yes | [5 empty] | 0.44 | 16
MSP430G2101-Q1 | MSP430G2x01-Q1、MSP430G2x11-Q1 汽车电子混合信号微处理器 | ACTIVE | G2xx 超值系列 | 1 | 128 | 10 |  | 1 | ✓ | Yes | [5 empty] | 0.55 | 16
MSP430G2102 | MSP430G2x32、MSP430G2x02 混合信号微处理器 | ACTIVE | G2xx 超值系列 | 1 | 256 | 16 | Yes | 1 | ✓ | Yes | Yes |  |  |  |  | 0.48 | 16
MSP430G2111 | MSP430G2x01、MSP430G2x11 混合信号微处理器 | ACTIVE | G2xx 超值系列 | 1 | 128 | 10 |  | 1 | ✓ | Yes |  | Yes |  | Slope |  | 0.46 | 16
MSP430G2111-Q1 | MSP430G2x01-Q1、MSP430G2x11-Q1 汽车电子混合信号微处理器 | ACTIVE | G2xx 超值系列 | 1 | 128 | 10 |  | 1 |  | Yes |  | Yes |  | Slope |  | 0.55 | 16
MSP430G2112 | MSP430G2x52、MSP430G2x12 混合信号微处理器 | ACTIVE | G2xx 超值系列 | 1 | 256 | 16 | Yes | 1 | ✓ | Yes | Yes | Yes |  |  |  | 0.49 | 16
MSP430G2121 | MSP430G2x21、MSP430G2x31 混合信号微处理器 | ACTIVE | G2xx 超值系列 | 1 | 128 | 10 |  | 1 | ✓ | Yes | Yes |  |  |  |  | 0.46 | 16
MSP430G2121-Q1 | MSP430G2x21、MSP430G2x31 混合信号微处理器 | ACTIVE | G2xx 超值系列 | 1 | 128 | 10 |  | 1 | ✓ | Yes | Yes |  |  |  |  | 0.55 | 16
MSP430G2131 | MSP430G2x21、MSP430G2x31 混合信号微处理器 | ACTIVE | G2xx 超值系列 | 1 | 128 | 10 |  | 1 | ✓ | Yes | Yes |  | Yes | 10-bit SAR | 8 | 0.49 | 16
MSP430G2131-Q1 | MSP430G2x21、MSP430G2x31 混合信号微处理器 | ACTIVE | G2xx 超值系列 | 1 | 128 | 10 |  | 1 | ✓ | Yes | Yes |  | Yes | 10-bit SAR | 8 | 0.6 | 16
MSP430G2132 | MSP430G2x32、MSP430G2x02 混合信号微处理器 | ACTIVE | G2xx 超值系列 | 1 | 256 | 16 | Yes | 1 | ✓ | Yes | Yes |  | Yes | 10-bit SAR | 8 | 0.55 | 16
MSP430G2152 | MSP430G2x52、MSP430G2x12 混合信号微处理器 | ACTIVE | G2xx 超值系列 | 1 | 256 | 16 | Yes | 1 | ✓ | Yes | Yes | Yes | Yes | 10-bit SAR | 8 | 0.55 | 16
MSP430G2153 | MSP430G2x53、MSP430G2x13 混合信号微处理器 | ACTIVE | G2xx 超值系列 | 1 | 256 | 24 | Yes | 2 | ✓ | Yes |  | Yes | Yes | 10-bit SAR | 8 | 0.6 | 16 | 1 | 1
MSP430G2201 | MSP430G2x01、MSP430G2x11 混合信号微处理器 | ACTIVE | G2xx 超值系列 | 2 | 128 | 10 |  | 1 | ✓ | Yes | [5 empty] | 0.47 | 16
MSP430G2201-Q1 | MSP430G2x01-Q1、MSP430G2x11-Q1 汽车电子混合信号微处理器 | ACTIVE | G2xx 超值系列 | 2 | 128 | 10 |  | 1 | ✓ | Yes | [5 empty] | 0.55 | 16
MSP430G2202 | MSP430G2x32、MSP430G2x02 混合信号微处理器 | ACTIVE | G2xx 超值系列 | 2 | 256 | 16 | Yes | 1 | ✓ | Yes | Yes |  |  |  |  | 0.5 | 16
MSP430G2203 | MSP430G2x33、MSP430G2x03 混合信号微处理器 | ACTIVE | G2xx 超值系列 | 2 | 256 | 24 | Yes | 2 | ✓ | Yes | [5 empty] | 0.6 | 16 | 1 | 1
MSP430G2211 | MSP430G2x01、MSP430G2x11 混合信号微处理器 | ACTIVE | G2xx 超值系列 | 2 | 128 | 10 |  | 1 | ✓ | Yes |  | Yes |  | Slope |  | 0.49 | 16
MSP430G2211-Q1 | MSP430G2x01-Q1、MSP430G2x11-Q1 汽车电子混合信号微处理器 | ACTIVE | G2xx 超值系列 | 2 | 128 | 10 |  | 1 | ✓ | Yes |  | Yes |  | Slope |  | 0.6 | 16
MSP430G2212 | MSP430G2x52、MSP430G2x12 混合信号微处理器 | ACTIVE | G2xx 超值系列 | 2 | 256 | 16 | Yes | 1 | ✓ | Yes | Yes | Yes |  | 10-bit SAR | 8 | 0.55 | 16
MSP430G2213 | MSP430G2x53、MSP430G2x13 混合信号微处理器 | ACTIVE | G2xx 超值系列 | 2 | 256 | 24 | Yes | 2 | ✓ | Yes |  | Yes |  | Slope |  | 0.6 | 16 | 1 | 1
MSP430G2221 | MSP430G2x21、MSP430G2x31 混合信号微处理器 | ACTIVE | G2xx 超值系列 | 2 | 128 | 10 |  | 1 | ✓ | Yes | Yes |  |  |  |  | 0.49 | 16
MSP430G2221-Q1 | MSP430G2x21、MSP430G2x31 混合信号微处理器 | ACTIVE | G2xx 超值系列 | 2 | 128 | 10 |  | 1 | ✓ | Yes | Yes |  |  |  |  | 0.6 | 16
MSP430G2231 | MSP430G2x21、MSP430G2x31 混合信号微处理器 | ACTIVE | G2xx 超值系列 | 2 | 128 | 10 |  | 1 | ✓ | Yes | Yes |  | Yes | 10-bit SAR | 8 | 0.55 | 16
MSP430G2231-Q1 | MSP430G2x21、MSP430G2x31 混合信号微处理器 | ACTIVE | G2xx 超值系列 | 2 | 128 | 10 |  | 1 | ✓ | Yes | Yes |  | Yes | 10-bit SAR | 8 | 0.65 | 16
MSP430G2232 | MSP430G2x32、MSP430G2x02 混合信号微处理器 | ACTIVE | G2xx 超值系列 | 2 | 256 | 16 | Yes | 1 | ✓ | Yes | Yes |  | Yes | 10-bit SAR | 8 | 0.55 | 16
MSP430G2233 | MSP430G2x33、MSP430G2x03 混合信号微处理器 | ACTIVE | G2xx 超值系列 | 2 | 256 | 24 | Yes | 2 | ✓ | Yes |  |  | Yes | 10-bit SAR | 8 | 0.6 | 16 | 1 | 1
MSP430G2252 | MSP430G2x52、MSP430G2x12 混合信号微处理器 | ACTIVE | G2xx 超值系列 | 2 | 256 | 16 | Yes | 1 | ✓ | Yes | Yes | Yes | Yes | 10-bit SAR | 8 | 0.6 | 16
MSP430G2253 | MSP430G2x53、MSP430G2x13 混合信号微处理器 | ACTIVE | G2xx 超值系列 | 2 | 256 | 24 | Yes | 2 | ✓ | Yes |  | Yes | Yes | 10-bit SAR | 8 | 0.65 | 16 | 1 | 1
MSP430G2302 | MSP430G2x32、MSP430G2x02 混合信号微处理器 | ACTIVE | G2xx 超值系列 | 4 | 256 | 16 | Yes | 1 | ✓ | Yes | Yes |  |  |  |  | 0.55 | 16
MSP430G2303 | MSP430G2x33、MSP430G2x03 混合信号微处理器 | ACTIVE | G2xx 超值系列 | 4 | 256 | 24 | Yes | 2 | ✓ | Yes | [5 empty] | 0.65 | 16 | 1 | 1
MSP430G2312 | MSP430G2x52、MSP430G2x12 混合信号微处理器 | ACTIVE | G2xx 超值系列 | 4 | 256 | 16 | Yes | 1 | ✓ | Yes | Yes | Yes |  | 10-bit SAR | 8 | 0.6 | 16
MSP430G2313 | MSP430G2x53、MSP430G2x13 混合信号微处理器 | ACTIVE | G2xx 超值系列 | 4 | 256 | 24 | Yes | 2 | ✓ | Yes |  | Yes |  | Slope |  | 0.65 | 16 | 1 | 1
MSP430G2332 | MSP430G2x32、MSP430G2x02 混合信号微处理器 | ACTIVE | G2xx 超值系列 | 4 | 256 | 16 | Yes | 1 | ✓ | Yes | Yes |  | Yes | 10-bit SAR | 8 | 0.6 | 16
MSP430G2333 | MSP430G2x33、MSP430G2x03 混合信号微处理器 | ACTIVE | G2xx 超值系列 | 4 | 256 | 24 | Yes | 2 | ✓ | Yes |  |  | Yes | 10-bit SAR | 8 | 0.65 | 16 | 1 | 1
MSP430G2352 | MSP430G2x52、MSP430G2x12 混合信号微处理器 | ACTIVE | G2xx 超值系列 | 4 | 256 | 16 | Yes | 1 | ✓ | Yes | Yes | Yes | Yes | 10-bit SAR | 8 | 0.65 | 16
MSP430G2353 | MSP430G2x53、MSP430G2x13 混合信号微处理器 | ACTIVE | G2xx 超值系列 | 4 | 256 | 24 | Yes | 2 | ✓ | Yes |  | Yes | Yes | 10-bit SAR | 8 | 0.7 | 16 | 1 | 1
MSP430G2402 | MSP430G2x32、MSP430G2x02 混合信号微处理器 | ACTIVE | G2xx 超值系列 | 8 | 256 | 16 | Yes | 1 | ✓ | Yes | Yes |  |  |  |  | 0.65 | 16
MSP430G2403 | MSP430G2x33、MSP430G2x03 混合信号微处理器 | ACTIVE | G2xx 超值系列 | 8 | 512 | 24 | Yes | 2 | ✓ | Yes | [5 empty] | 0.75 | 16 | 1 | 1
MSP430G2412 | MSP430G2x52、MSP430G2x12 混合信号微处理器 | ACTIVE | G2xx 超值系列 | 8 | 256 | 16 | Yes | 1 | ✓ | Yes | Yes | Yes |  | 10-bit SAR | 8 | 0.65 | 16
MSP430G2413 | MSP430G2x53、MSP430G2x13 混合信号微处理器 | ACTIVE | G2xx 超值系列 | 8 | 512 | 24 | Yes | 2 | ✓ | Yes |  | Yes |  | Slope |  | 0.75 | 16 | 1 | 1
MSP430G2432 | MSP430G2x32、MSP430G2x02 混合信号微处理器 | ACTIVE | G2xx 超值系列 | 8 | 256 | 16 | Yes | 1 | ✓ | Yes | Yes |  | Yes | 10-bit SAR | 8 | 0.7 | 16
MSP430G2433 | MSP430G2x33、MSP430G2x03 混合信号微处理器 | ACTIVE | G2xx 超值系列 | 8 | 512 | 24 | Yes | 2 | ✓ | Yes |  |  | Yes | 10-bit SAR | 8 | 0.75 | 16 | 1 | 1
MSP430G2452 | MSP430G2x52、MSP430G2x12 混合信号微处理器 | ACTIVE | G2xx 超值系列 | 8 | 256 | 16 | Yes | 1 | ✓ | Yes | Yes | Yes | Yes | 10-bit SAR | 8 | 0.7 | 16
MSP430G2453 | MSP430G2x53、MSP430G2x13 混合信号微处理器 | ACTIVE | G2xx 超值系列 | 8 | 512 | 24 | Yes | 2 | ✓ | Yes |  | Yes | Yes | 10-bit SAR | 8 | 0.8 | 16 | 1 | 1
MSP430G2513 | MSP430G2x53、MSP430G2x13 混合信号微处理器 | ACTIVE | G2xx 超值系列 | 16 | 512 | 24 | Yes | 2 | ✓ | Yes |  | Yes |  | Slope |  | 0.9 | 16 | 1 | 1
MSP430G2533 | MSP430G2x33、MSP430G2x03 混合信号微处理器 | ACTIVE | G2xx 超值系列 | 16 | 512 | 24 | Yes | 2 | ✓ | Yes |  |  | Yes | 10-bit SAR | 8 | 0.9 | 16 | 1 | 1
MSP430G2553 | MSP430G2x53、MSP430G2x13 混合信号微处理器 | ACTIVE | G2xx 超值系列 | 16 | 512 | 24 | Yes | 2 |  | Yes |  | Yes | Yes | 10-bit SAR | 8 | 0.9 | 16 | 1 | 1