## Sheet1
Part Number | Description | Status | SubFamily | Headphone Channels | Output Power(W) | Load(Min)(ohms) | Half Power THD + N @ 1 kHz (%)(kHz) | ISD(uA) | Supply Min(Min)(Volt) | Supply Max(Max)(Volt) | Special Features | PSRR(dB) | Class-AB | Class-G | Ground-Centered Outputs | THD(%) | Volume Control | Pin/Package | Approx. Price (US$)
LM4808 | LM4808 双路 105 mW 耳机放大器 | ACTIVE | 耳机放大器 | Stereo | 0.105 | 16 |  |  | 2 | 5.5 |  | 66 |  |  |  | 0.05
LM4809 | 具有低电平停机模式的 LM4809 双路 105mW 耳机放大器 | ACTIVE | 耳机放大器 | Stereo | 0.13 | 16 |  | 0.4 | 2 | 5.5 |  | 70 |  |  |  | 0.03
LM4810 | 具有高电平停机模式的 LM4810 双路 105mW 耳机放大器 | ACTIVE | 耳机放大器 | Stereo | 0.13 | 16 |  | 0.4 | 2 | 5.5 |  | 70 |  |  |  | 0.03
LM4811 | 具有数字音量控制和停机模式的 LM4811 双路 105mW 耳机放大器 | ACTIVE | 耳机放大器 | Stereo | 0.13 | 32 |  | 0.3 | 2 | 5.5 |  | 60 |  |  |  | 0.03 | Yes
LM4816 | 1W Stereo Audio Amplifier + Adjustable Output Limiter | ACTIVE | 耳机放大器
LM4880 | 具有停机模式的双路 200 mW 音频功率放大器 | ACTIVE | 耳机放大器 | Stereo | 0.16 | 8 |  | 0.7 | 2.7 | 5.5 |  | 50 |  |  |  | 0.02
LM4881 | 具有停机模式的 Boomer 双路 200 mW 耳机放大器 | ACTIVE | 耳机放大器 | Stereo | 0.15 | 8 |  | 0.7 | 2.7 | 5.5 |  | 50 |  |  |  | 0.02
LM48820 | 接地参考、超低噪声、固定增益、95mW 立体声耳机放大器 | ACTIVE | 耳机放大器 | Stereo | 0.095 | 16 |  | 0.05 | 1.6 | 4.2 | Fixed Gain | 80 |  |  | Yes | 0.007
LM48821 | 具有 I2C 音量控制的直接耦合、超低噪声、52mW 差动输入立体声耳机放大器 | ACTIVE | 耳机放大器 | Stereo | 0.093 | 16 |  | 0.1 | 1.6 | 4 |  | 82 |  |  |  | 0.011 | Yes
LM48822 | 接地参考超高 PSRR 超低噪声 35mW/通道立体声耳机放大器、共模感应和 I2C 音量控制 | ACTIVE | 耳机放大器 | Stereo | 0.035 | 16 |  | 0.06 | 2.4 | 5.5 |  | 110 |  |  | Yes | 0.04 | Yes
LM48824 | 具有 I2C 音量控制的 G 类耳机放大器 | ACTIVE | 耳机放大器 | Stereo | 0.037 | 16 |  | 2.5 | 2.4 | 5.5 |  | 100 |  | Yes | Yes | 0.02 | Yes
LM48860 | 接地参考、超低噪声、固定增益立体声耳机放大器 | ACTIVE | 耳机放大器 | Stereo | 0.04 | 16 |  | 0.1 | 2 | 5.5 | Fixed Gain | 80 |  |  | Yes | 0.014
LM48861 | 接地参考、超低噪声、立体声耳机放大器 | ACTIVE | 耳机放大器 | Stereo | 0.012 | 16 |  | 0.01 | 1.4 | 3.6 |  | 83 |  |  | Yes | 0.04
LM4907 | 1 Watt Audio Power Amplifier | ACTIVE | 耳机放大器
LM4908 | LM4908 10kV ESD Rated, Dual 120mW Headphone Amplifier | ACTIVE | 耳机放大器
LM4910 | LM4910 输出电容器更少立体声 35mW 耳机放大器 | ACTIVE | 耳机放大器 | Stereo | 0.062 | 32 |  | 0.1 | 2.2 | 5.5 |  | 65 |  |  |  | 0.3
LM4911 | 具有可选电容耦合或 OCL 输出的立体声 40mW 低噪声耳机放大器 | ACTIVE | 耳机放大器 | Stereo | 0.145 | 16 |  | 0.1 | 2 | 5.5 |  | 65
LM4911Q | Stereo 40mW Low Noise Headphone Amplifier with Selectable Capacitive Coupled or OCL Outpu | ACTIVE | 耳机放大器
LM4915 | 具有固定 6dB 增益的 LM4915 伪差动单声道耳机放大器 | ACTIVE | 耳机放大器 | Mono | 0.25 | 16 |  | 0.1 | 2.2 | 5.5 | Fixed Gain | 65 |  |  |  | 0.1
LM4916 | 1.5V、单声道 85mW BTL 输出、14mW 立体声耳机音频放大器 | ACTIVE | 耳机放大器 | Stereo | 0.055 | 8 |  | 0.02 | 0.9 | 2.5 |  | 66 |  |  |  | 0.2
LM4917 | LM4917 接地参考、95mW 立体声耳机放大器 | ACTIVE | 耳机放大器 | Stereo | 0.097 | 16 |  | 0.01 | 1.4 | 3.6 |  | 70 |  |  | Yes | 0.02
LM4920 | 接地参考、超低噪声、固定增益、80mW 立体声耳机放大器 | ACTIVE | 耳机放大器 | Stereo | 0.08 | 16 |  | 0.1 | 1.4 | 3.6 | Fixed Gain | 70 |  |  | Yes | 0.03
LM4921 | 具有立体声耳机功率放大器和音量控制的低电压 IS 16 位立体声 DAC | ACTIVE | 耳机放大器 | Stereo | 0.05 | 32 |  | 1 | 2.6 | 5.5 |  | 62 |  |  |  | 0.03 | Yes
LM4924 | 2 节电池、40mW 每通道 OCL 立体声耳机音频放大器 | ACTIVE | 耳机放大器 | Stereo | 0.04 | 16 |  | 0.1 | 1.4 | 3.6 |  | 66 |  |  |  | 0.1
LM4951 | Wide Voltage Range 1.8 Watt Audio Power Amplifier | ACTIVE | 耳机放大器
LM4954 | High Voltage 3 Watt Audio Power Amplifier | ACTIVE | 耳机放大器
LM4980 | 2 节电池、1mA、42mW/通道高保真立体声耳机音频放大器 - MP3 播放器 | ACTIVE | 耳机放大器 | Stereo | 0.042 | 16 |  | 0.1 | 1.5 | 3.3 | Hi-Fi | 90 |  |  |  | 0.02
LM4982 | 具有智能感知和 I2C 音量控制功能的接地参考、超低噪声、80mW 立体声耳机放大器 | ACTIVE | 耳机放大器 | Stereo | 0.047 | 16 |  | 0.1 | 1.6 | 4 |  | 66 |  |  | Yes |  | Yes
LM4985 | 具有选择电容耦合或 OCL 输出及数字音量控制的立体声 135mW 低噪声耳机放大器 | ACTIVE | 耳机放大器 | Stereo | 0.135 | 16 |  | 0.1 | 2.2 | 5.5 |  | 77 |  |  |  | 0.08 | Yes
LM4990 | 2 Watt Audio Power Amplifier with Selectable Shutdown Logic Level | ACTIVE | 耳机放大器
TPA152 | Hi-Fi 立体声耳机音频放大器 | ACTIVE | 耳机放大器 | Stereo | 0.075 | 32 | 0.007 |  | 5.5 | 4.5 |  | 81 | ✓ |  |  |  |  | 8SOIC | 0.70 ¦ 1ku
TPA4411 | 80mW 无电容立体声耳机驱动器 | ACTIVE | 耳机放大器 | Stereo | 0.08 | 16 | 0.05 | 0.1 | 1.8 | 4.5 | Fixed Gain | 80 | ✓ |  | Yes |  |  | 16DSBGA, 20QFN | 0.85 ¦ 1ku
TPA6100A2 | 超低电压立体声耳机音频放大器 | ACTIVE | 耳机放大器 | Stereo | 0.05 | 16 | 0.1 | 0.05 | 1.6 | 3.6 |  | 72 | ✓ |  |  |  |  | 8MSOP, 8SOIC | 0.35 ¦ 1ku
TPA6101A2 | 具有固定增益 (2dB) 的超低电压立体声耳机音频放大器 | ACTIVE | 耳机放大器 | Stereo | 0.05 | 16 | 0.1 | 0.05 | 1.6 | 3.6 | Fixed Gain | 72 | ✓ |  |  |  |  | 15BGA MICROSTAR JUNIOR, 8MSOP, 8SOIC | 0.35 ¦ 1ku
TPA6102A2 | 具有固定增益 (14dB) 的超低电压、立体声耳机音频放大器 | ACTIVE | 耳机放大器 | Stereo | 0.05 | 16 | 0.1 | 0.05 | 1.6 | 3.6 |  | 72 | ✓ |  |  |  |  | 8MSOP, 8SOIC | 0.48 ¦ 1ku
TPA6110A2 | 150mW 立体声耳机音频放大器，与 LM4881 引脚兼容 | ACTIVE | 耳机放大器 | Stereo | 0.15 | 8 | 0.25 | 10 | 2.5 | 5.5 |  | 83 | ✓ |  |  |  |  | 8MSOP-PowerPAD | 0.42 ¦ 1ku
TPA6111A2 | 150mW 立体声耳机音频放大器，与 LM4880 和 LM4881 引脚兼容 | ACTIVE | 耳机放大器 | Stereo | 0.15 | 8 | 0.25 | 1 | 2.5 | 5.5 |  | 83 | ✓ |  |  |  |  | 8MSOP-PowerPAD, 8SOIC | 0.33 ¦ 1ku
TPA6112A2 | 具有差动输入的 150mW 立体声耳机音频放大器 | ACTIVE | 耳机放大器 | Stereo | 0.15 | 8 | 0.25 | 10 | 2.5 | 5.5 |  | 83 | ✓ |  |  |  |  | 10MSOP-PowerPAD | 0.60 ¦ 1ku
TPA6120A2 | 高保真立体声耳机放大器 | ACTIVE | 耳机放大器 | Stereo | 1.5 | 32 |  |  | 10 | 30 | Hi-Fi | 75 | ✓ |  |  |  | Yes | 20SO PowerPAD | 2.05 ¦ 1ku
TPA6130A2 | 具有 I2C 音量控制的 138mW DirectPath™ 立体声耳机放大器 (TPA6130) | ACTIVE | 耳机放大器 | Stereo | 0.138 | 16 | 0.008 | 1 | 2.5 | 5.5 |  | 109 | ✓ |  | Yes |  | Yes | 16DSBGA, 20QFN | 0.80 ¦ 1ku
TPA6132A2 | 具有杂音抑制功能的 25mW DirectPath™ 立体声耳机放大器 (TPA6132) | ACTIVE | 耳机放大器 | Stereo | 0.025 | 16 | 0.025 | 0.6 | 2.3 | 5.5 | Gain Select | 100 | ✓ |  | Yes |  |  | 16WQFN | 0.40 ¦ 1ku
TPA6135A2 | 具有杂音抑制功能和 HI-Z 模式的 25mW DirectPath™ 立体声耳机放大器 (TPA6135) | ACTIVE | 耳机放大器 | Stereo | 0.025 | 16 | 0.025 | 0.6 | 2.3 | 5.5 | Gain Select | 100 | ✓ |  | Yes |  |  | 16WQFN | 0.45 ¦ 1ku
TPA6136A2 | 具有杂音抑制功能的 25mW DirectPath(TM) 立体声耳机放大器 (WCSP) | ACTIVE | 耳机放大器 | Stereo | 0.025 | 16 | 0.025 | 0.6 | 5.5 | 2.3 | Gain Select | 100 | ✓ |  | Yes |  |  | 16DSBGA | 0.45 ¦ 1ku
TPA6138A2 | 具有可调节增益的 DIRECTPATH™ 耳机驱动器 | ACTIVE | 耳机放大器 | Stereo | 0.25 | 32 | 0.01 | 10 | 3.6 | 3.6 | Adjustable Gain | 80 |  |  | Yes |  |  | 14TSSOP | 0.31 ¦ 1ku
TPA6139A2 | DirectPath™ 25mW 耳机放大器 | ACTIVE | 耳机放大器 | Stereo | 0.25 | 32 | 0.03 | 13 | 3 | 3.6 | Programmable Gain | 80 |  |  | Yes |  |  | 14TSSOP | 0.35 ¦ 1ku
TPA6140A2 | 具有 I2C 音量控制的 25mW G 类 DirectPath™ 立体声耳机放大器 (TPA6140) | ACTIVE | 耳机放大器 | Stereo | 0.025 | 16 | 0.0025 | 1 | 2.5 | 5.5 |  | 105 |  | Yes | Yes |  | Yes | 16DSBGA | 0.85 ¦ 1ku
TPA6141A2 | 25mW G 类 DirectPath™ 立体声耳机放大器 (TPA6141) | ACTIVE | 耳机放大器 | Stereo | 0.025 | 16 | 0.0025 | 1 | 2.5 | 5.5 | Gain Select | 105 |  | Yes | Yes |  |  | 16DSBGA | 0.75 ¦ 1ku