## Sheet1
Part Number | Description | Status | SubFamily | Supply(V) | Tx Gain Step(dB) | Tx LO Frequency(Min)(MHz) | Tx LO Frequency(Max)(MHz) | Tx Output Noise Floor(Typ)(dB) | Tx Voltage Gain Range(Typ)(dB) | Tx Voltage Max Gain(dB) | Tx Output IP3(Typ)(dBm) | Rx BB Filter Cutoff(Min)(MHz) | Rx BB Filter Cutoff(Max)(MHz) | Rx BB Max Passband(Typ)(MHz) | Rx LO Frequency(Min)(MHz) | Rx LO Frequency(Max)(MHz) | Rx Min Voltage Gain(Typ)(dB) | Rx Input IP3(Typ)(dBm) | Rx Max Voltage Gain(Typ)(dB) | Rx Noise Figure(Typ)(dB) | XPIC Capable(Y/N) | Pin/Package | Approx. Price (US$)
TRF2443 | 用于宽带无线应用的集成 IF 收发器 | ACTIVE | IF 收发器 | 3.3 | 0.5 | 165 | 350 | -166 | 35.5 | 20.5 | 29.5 | 2 | 11 | 30 | 140 | 330 | -5 | 9.5 | 86 | 4.3 | Y | 80HTQFP | 24.00 ¦ 1ku