## Sheet1
Part Number | Description | Status | SubFamily | Frequency(MHz) | ROM (KB) | GPIO | Timers - 16-bit | Watchdog | Brown Out Reset | SVS | Comparators | Temp Sensor | ADC | ADC Channels | Numeric Price for Sort | Pin/Package | SRAM(B)
MSP430C091 | MSP430L092 混合信号微处理器 | ACTIVE | 低电压系列 | 4 | 1 | 11 | 2 | Yes | Yes | Yes | Yes | Yes | 8-bit SAR | 4 |  |  | 128
MSP430C092 | MSP430L092 混合信号微处理器 | ACTIVE | 低电压系列 | 4 | 2 | 11 | 2 | Yes | Yes | Yes | Yes | Yes | 8-bit SAR | 4 |  |  | 128
MSP430L092 | MSP430L092 混合信号微处理器 | ACTIVE | 低电压系列 | 4 | 2 | 11 | 2 | Yes | Yes | Yes | Yes | Yes | 8-bit SAR | 4 | 1 | 14TSSOP | 2048