## Sheet1
Part Number | Description | Status | SubFamily | I2C Address | Max Frequency(kHz) | Vcc range(V) | Channel Width | Interrupt Output | Reset Input | Simultaneously Active Channels | 5V Tolerant I/O | Open–Drain I/O Type | Pin/Package | Approx. Price (US$)
PCA9543A | PCA9543A, PCA9543B, PCA9543C | ACTIVE | I2C 多路复用器、开关 | 1110 0xx | 400 | 2.3 to 5.5 | 2 | Yes | Yes | 1 to 2 | Yes | Yes | 14SOIC, 14TSSOP | 0.80 ¦ 1ku
PCA9544A | 具有中断逻辑的 4 通道 I2C 和 SMBus 多路复用器 | ACTIVE | I2C 多路复用器、开关 | 1110 xxx | 400 | 2.3 to 5.5 | 4 | Yes |  | 1 | Yes | Yes | 20BGA MICROSTAR JUNIOR, 20SOIC, 20TSSOP, 20TVSOP, 20VQFN | 0.95 ¦ 1ku
PCA9545A | 具有中断逻辑和复位功能的 4 通道 I2C 和 SMBus 多路复用器 | ACTIVE | I2C 多路复用器、开关 | 1110 0xx | 400 | 2.3 to 5.5 | 4 | Yes | Yes | 1 to 4 | Yes | Yes | 20SOIC, 20TSSOP, 20TVSOP, 20BGA MICROSTAR JUNIOR, 20VQFN | 0.95 ¦ 1ku
PCA9546A | 具有复位功能的 4 通道 I2C 和 SMBus 多路复用器 | ACTIVE | I2C 多路复用器、开关 | 1110 xxx | 400 | 2.3 to 5.5 | 4 |  | Yes | 1 to 4 | Yes | Yes | 16SOIC, 16TSSOP, 16TVSOP, 16VQFN | 0.85 ¦ 1ku
PCA9548A | 具有复位功能的 8 通道 I2C 开关 | ACTIVE | I2C 多路复用器、开关 | 1110 xxx | 400 | 2.3 to 5.5 | 8 |  | Yes | 1 to 8 | Yes | Yes | 24SOIC, 24VQFN, 24SSOP, 24TSSOP, 24TVSOP | 1.15 ¦ 1ku