## Sheet1
Part Number | Description | Status | SubFamily | Signaling Rate(Mbps) | Input Signal | Output Signal | No. of Rx | No. of Tx | Supply Voltage(s)(V) | ICC(Max)(mA) | Rx tpd(Typ)(ns) | Tx tpd(Typ)(ns) | Part-to-Part Skew(Max)(ps) | Operating Temperature Range(°C) | Pin/Package | LVDS | xECL | Approx. Price (US$)
SN65EL11 | PECL/ECL 1:2 扇出缓冲器 | ACTIVE | PECL PHY | 5000 | PECL/ECL | PECL/ECL | 1 | 2 | 5 | 26 | 0.3 |  |  | -40 to 85 | 8MSOP, 8SOIC |  |  | 1.20 ¦ 1ku
SN65EL16 | 5.0V ECL 差动缓冲器 | ACTIVE | PECL PHY | 4000 | ECL/NECL | ECL | 1 | 1 | 5 | 23 | 0.25 |  |  | -40 to 85 | 8MSOP, 8SOIC |  |  | 1.20 ¦ 1ku
SN65ELT20 | 5 V TTL 至差动 PECL 转换器 | ACTIVE | PECL PHY | 860 | TTL | PECL | 1 | 1 | 5 | 16 | 1.25 |  |  | -40 to 85 | 8MSOP, 8SOIC |  |  | 1.20 ¦ 1ku
SN65ELT21 | 5V PECL 至 TTL 转换器 | ACTIVE | PECL PHY | 400 | PECL | TTL | 1 | 1 | 5 | 20 | 4.5 |  |  | -40 to 85 | 8MSOP, 8SOIC |  |  | 1.20 ¦ 1ku
SN65ELT22 | 5V 双路 TTL 至差动 PECL 转换器 | ACTIVE | PECL PHY | 1000 | TTL | PECL | 2 | 2 | 5 | 22 | 0.85 |  |  | -40 to 85 | 8MSOP, 8SOIC |  |  | 1.20 ¦ 1ku
SN65ELT23 | 5V 双路差动 PECL 缓冲器至 TTL 转换器 | ACTIVE | PECL PHY | 500 | PECL | TTL | 2 | 2 | 5 | 25 | 3.9 |  |  | -40 to 85 | 8MSOP, 8SOIC |  |  | 1.20 ¦ 1ku
SN65EPT21 | 3.3V ECL 差动接收器 | ACTIVE | PECL PHY | 600 | PECL, LVDS | TTL | 1 | 1 | 3.3 | 26 | 1.48 |  |  | -40 to 85 | 8MSOP, 8SOIC |  |  | 1.50 ¦ 1ku
SN65EPT22 | 3.3V 双路 LVTTL/LVCMOS 至差动 LVPECL 缓冲器 | ACTIVE | PECL PHY | 4000 | LVTTL, CMOS | LVPECL | 2 | 2 | 3.3 | 50 | 0.55 |  |  | -40 to 85 | 8MSOP, 8SOIC |  |  | 1.50 ¦ 1ku
SN65EPT23 | 3.3V ECL 差动接收器 | ACTIVE | PECL PHY | 600 | LVPECL, LVDS | LVTTL, CMOS | 2 | 2 | 3.3 | 25 | 1.3 |  |  | -40 to 85 | 8MSOP, 8SOIC |  |  | 1.50 ¦ 1ku
SN65LVDS352 | 具有 -4 至 5V 共模范围的四路 LVDS 接收器 | ACTIVE | PECL PHY | 560 | CMOS, ECL, LVCMOS, LVDS, LVECL, LVPECL, PECL | LVTTL | 4 | 4 | 3.3 | 20 | 4 |  | 1000 | -40 to 85 | 24TSSOP |  |  | 2.90 ¦ 1ku
SN65LVEL11 | 3.3V PECL 1:2 扇出缓冲器 | ACTIVE | PECL PHY | 1500 | PECL, ELC | PECL, ELC | 1 | 2 | 3.3 | 25 | 0.35 |  |  | -40 to 85 | 8MSOP, 8SOIC |  |  | 1.20 ¦ 1ku
SN65LVELT22 | 3.3V 双路 LVTTL 至差动 LVPECL 转换器 | ACTIVE | PECL PHY | 3500 | LVTTL | LVPECL | 2 | 2 | 3.3 | 33 |  | 0.445 |  | -40 to 85 | 8MSOP, 8SOIC |  |  | 1.20 ¦ 1ku
SN65LVELT23 | 3.3V 双路差动 LVPECL 缓冲器至 LVTTL 转换器 | ACTIVE | PECL PHY | 600 | LVPECL, LVDS | LVTTL | 2 | 2 | 3.3 | 27 |  | 1.7 | 200 | -40 to 85 | 8MSOP, 8SOIC |  |  | 2.00 ¦ 1ku
SN65LVEP11 | PECL/ECL 1:2 扇出缓冲器 | ACTIVE | PECL PHY | 3000 | PECL, ECL | PECL/ECL | 1 | 2 | 2.5, 3.3 | 45 |  | 0.3 |  | -40 to 85 | 8SOIC, 8MSOP |  |  | 1.80 ¦ 1ku
TB3R1 | 3.3V 四路 PECL 接收器 | ACTIVE | PECL PHY |  | PECL | TTL | 4 |  | 3.3 | 34 | 2.3 |  | 1500 | -40 to 85 | 16SOIC |  |  | 10.80 ¦ 1ku
TB3R2 | TB3R1、TB3R2 - 高速差动接收器 | ACTIVE | PECL PHY |  | PECL | TTL | 4 | 4 | 3.3 | 34 | 2.3 |  | 1500 | -40 to 85 | 16SOIC |  |  | 9.25 ¦ 1ku
TB5D1M | 5V 四路 PECL 驱动器 | ACTIVE | PECL PHY |  | TTL | PECL |  | 4 | 5 | 40 |  | 7 | 1000 | -40 to 85 | 16SOIC |  |  | 7.70 ¦ 1ku
TB5D2H | 5V 四路 PECL 驱动器 | ACTIVE | PECL PHY |  | TTL | PECL |  | 4 | 5 | 40 |  | 7 | 1000 | -40 to 85 | 16SOIC |  |  | 7.70 ¦ 1ku
TB5R1 | 四路 PECL 线路接收器 | ACTIVE | PECL PHY |  | PECL | TTL | 4 | 4 | 5 | 40 | 3 |  | 1500 | -40 to 85 | 16SOIC |  |  | 7.70 ¦ 1ku
TB5R2 | 四路 PECL 线路接收器 | ACTIVE | PECL PHY |  | PECL | TTL | 4 | 4 | 5 | 40 | 3 |  | 1500 | -40 to 85 | 16SOIC |  |  | 7.70 ¦ 1ku
TB5R3 | 四路 PECL 接收器 | ACTIVE | PECL PHY |  | PECL | TTL | 4 |  | 5 | 50 | 3.5 |  | 1500 | -40 to 85 | 16SOIC |  |  | 10.85 ¦ 1ku
TB5T1 | 5V 双路全双工 PECL 收发器 | ACTIVE | PECL PHY |  | PECL, TTL | PECL, TTL | 2 | 2 | 5 | 40 | 2.5 | 12 | Rx: 1500, Tx: 1000 | -40 to 85 | 16SOIC |  |  | 7.70 ¦ 1ku