## Sheet1
Part Number | Description | Status | SubFamily | Iq(mA) | Operating Temperature Range(C) | Vs(Min)(V) | Vs(Max)(V) | rDS(on)(Ohms) | Iq(Max)(mA) | Saturation Voltage(Max)(V) | Output Current(Min)(A) | Switching Frequency (Single-Ended)(kHz) | High Current | High Side | Thermal Shutdown | Low Side | Pin/Package | Approx. Price (US$)
DRV101 | PWM 电磁/阀驱动器 | ACTIVE | PWM 功率驱动器 |  |  | 9 | 60 | 0.8 | 5 | 1 | 1.9 | 25 |  |  |  |  | 7DDPAK, 7TO-220 | 3.85 ¦ 1ku
DRV102 | PWM 电磁/阀驱动器 | ACTIVE | PWM 功率驱动器 |  |  | 8 | 60 |  | 9 | 2.2 | 2 | [5 empty] | 7DDPAK, 7TO-220 | 3.85 ¦ 1ku
DRV103 | 用于电磁、线圈、阀、发热器和灯的 PWM 低侧驱动器 (1.5A/3A) | ACTIVE | PWM 功率驱动器 |  | -40 to 85 | 8 | 32 |  | 0.8 | 0.6 | 3 | [5 empty] | 8SO PowerPAD, 8SOIC | 1.65 ¦ 1ku
DRV104 | 用于螺线管、线圈、阀、加热器和电灯的 PWM 高侧驱动器 (1.5A) | ACTIVE | PWM 功率驱动器 |  | -40 to 85 | 8 | 32 |  | 1 | 0.65 | 1.2 | [5 empty] | 14HTSSOP | 2.00 ¦ 1ku
DRV201 | 具有振铃补偿的 100mA 音圈电机驱动器 | 新 | PWM 功率驱动器 | 0.12 | -40 to 85 | 2.5 | 4.8 |  |  |  | 0.1023 | 500 to 4000 |  |  |  |  | 6DSLGA | 0.95 ¦ 1ku
ACTIVE
DRV401 | 用于闭环磁性电流传感器的传感器信号调节 | ACTIVE | PWM 功率驱动器 |  |  | 4.5 | 5.5 |  | 6.8 | 0.4 | 0.2 | [5 empty] | 20SO PowerPAD, 20VQFN | 2.05 ¦ 1ku
DRV401-EP | 用于闭环磁流传感器的增强型产品传感器信号调节 | HiRel | PWM 功率驱动器 |  | -55 to 125 | 4.5 | 5.5 |  | 6.8 | 0.4 | 0.2 | [5 empty] | 20SO PowerPAD
ACTIVE
DRV590 | 高效 PWM 功率驱动器 | ACTIVE | PWM 功率驱动器 | 4 | -40 to 85 | 2.7 | 5.5 | 0.4 |  | 0.48 | 1.2 | 500 |  |  |  |  | 20SO PowerPAD, 48BGA MICROSTAR JUNIOR | 15.00 ¦ 1ku
DRV591 | 高效 PWM 功率驱动器 | ACTIVE | PWM 功率驱动器 | 7 | -40 to 85 |  |  | 0.065 |  | 0.195 | [6 empty] | 32HLQFP | 11.00 ¦ 1ku
DRV592 | 高效 H 桥（需要外部 PWM） | ACTIVE | PWM 功率驱动器 | 7 | -40 to 85 |  |  | 0.065 |  | 0.195 | [6 empty] | 32HLQFP | 2.25 ¦ 1ku
DRV593 | +/-3A 高效 PWM 功率驱动器 | ACTIVE | PWM 功率驱动器 | 4 | -40 to 85 |  |  | 0.06 |  | 0.195 | [6 empty] | 32HLQFP | 10.80 ¦ 1ku
DRV594 | +/-3A 高效 PWM 功率驱动器 | ACTIVE | PWM 功率驱动器 | 4 | -40 to 85 |  |  | 0.06 |  | 0.195 | [6 empty] | 32HLQFP | 13.50 ¦ 1ku
DRV8808 | 具有 DC-DC 转换器的组合电机驱动器 | ACTIVE | PWM 功率驱动器 |  | -40 to 85 | 7 | 40 | 0.5 |  |  | 1.2 | 110 |  |  |  |  | 48HTSSOP | 6.70 ¦ 1ku
DRV8809 | 具有 DC-DC 转换器的组合电机驱动器 | ACTIVE | PWM 功率驱动器 |  | -10 to 50 | 7 | 40 | 0.5 |  |  | 0.8 | 50 |  |  |  |  | 64HTQFP | 5.40 ¦ 1ku
DRV8810 | 具有 DC-DC 转换器的组合电机驱动器 | ACTIVE | PWM 功率驱动器 |  | -10 to 64 | 7 | 40 | 0.5 |  |  | 0.8 | 50 |  |  |  |  | 64HTQFP | 5.40 ¦ 1ku
OPA569 | 2A 输出电流时输出信号摆幅在 200mV 轨之内的功率运算放大器 | ACTIVE | PWM 功率驱动器 |  | -55 to 125 | 2.7 | 5.5 | [9 empty] | 20SO PowerPAD | 3.90 ¦ 1ku